## B.1 招标工程量清单封面(封-1)【南方公司装修“高庐·尚~
| 南方公司装修“高庐·尚玺”部分住宅解决异地员工住宿装修项目 |  | 工程
招标工程量清单
投 标 人:
(单位盖章)
封-1

## C.1 工程项目招标工程量清单扉页(扉1-1)【南方公司装修~
|  |  | 南方公司装修“高庐·尚玺”部分住宅解决异地员工住宿装修项目 |  |  |  |  | 工程
招标工程量清单
投 标 人:
(单位盖章)
法定代表人 或其授权人:
(签字或盖章)
编 制 人: | [6 empty] | 复 核 人:
编 制 时 间: | [5 empty] | 复 核 时 间:
扉-1

## D 工程项目计价总说明(表-01)【南方公司装修“高庐·尚玺~
总 说 明
工程名称： | 南方公司装修“高庐·尚玺”部分住宅解决异地员工住宿装修项目 | 第1页 共1页
一、工程概况： 1.工程名称：南方公司装修“高庐·尚玺”部分住宅解决异地员工住宿装修项目。 2.工程简介 为解决异地员工住宿，南方公司对“高庐·尚玺”部分住宅进行装修，项目位于四川省泸州市龙马潭区龙南路59号，建筑面积约为1800㎡。 二、工程招标和专业工程发包范围： 1.施工图示范围室内精装修及安装工程。 三、工程量清单编制依据 1．国家、行业和地方政府的法律、法规及有关规定； 2.《建设工程造价咨询规范》（GB/T 51095-2015）； 3.《建设工程工程量清单计价规范》（GB 50500-2013）及其配套的计算规范； 4.《四川省建设工程工程量清单计价定额》（2020）及配套文件； 5. 委托单位提供的《南方公司装修“高庐·尚玺”部分住宅解决异地员工住宿装修项目》施工图； 6.《四川省住房和城乡建设厅关于印发<四川省建设工程安全文明施工费计价管理办法>的通知》（川建发〔2017〕5号）； 7. 工程造价管理机构发布的工程造价信息，当工程造价信息没有发布时，按照市场价； 8. 与建设项目相关的标准、规范、技术资料； 9. 其他相关资料
表-01

## F.1.1 分部分项工程清单计价表(表-08)【A‖建筑与装~
分部分项工程量清单与计价表
工程名称： |  | 南方公司装修“高庐·尚玺”部分住宅解决异地员工住宿装修项目\建筑安装工程费\A【建筑与装饰工程】 |  |  |  |  | 标段： |  |  | 第1页 共7页
序号 | 项目编码 |  | 项目名称 | 项目特征描述 | 计量 单位 | 工程量 |  | 金额（元）
[8 empty] | 综合单价 | 合价 |  | 其 中
暂估价
0104 砌筑工程
1 | 010401003001 |  | 砌筑实心标砖 M25 | 1.页岩实心砖，规格综合考虑 2.砌筑砂浆标号为M25 | m3 | 1.8
2 | 011601001002 |  | 原有墙体拆除及外运 | 1.原有墙体拆除及外运 | m3 | 25.2
3 | 011609001003 |  | 原有栏杆拆除及外运 | 1.原有栏杆拆除及外运 | m | 108
4 | 011610002004 |  | 原有门窗拆除及外运 | 1.原有门窗拆除及外运 | m2 | 75.6
分部小计
0108 门窗工程
5 | 010807001005 |  | 断桥铝合金窗（无具体规格型号） | 1.断桥铝合金窗 2.布置位置见设计图纸 | m2 | 250.6
6 | 010802001006 |  | 钛合金门 | 1.钛合金门 2.做法详见设计图纸 | m2 | 65.1
分部小计
0109 屋面及防水工程
7 | 010902002007 |  | 1.0mm厚JS-Ⅱ聚合物水泥防水涂料（天棚面） | 1.1.0mm厚JS-Ⅱ聚合物水泥防水涂料 | m2 | 149.2
8 | 010903002008 |  | 2.0mm厚JS-Ⅱ聚合物水泥防水涂料（墙面） | 1.2.0mm厚JS-Ⅱ聚合物水泥防水涂料 | m2 | 649.8
9 | 010904002009 |  | 2.0mm厚JS-Ⅱ聚合物水泥防水涂料（地面第一道） | 1.2.0mm厚JS-Ⅱ聚合物水泥防水涂料 | m2 | 192.8
10 | 010904002010 |  | 2.0mm厚JS-Ⅱ聚合物水泥防水涂料（地面第二道） | 1.2.0mm厚JS-Ⅱ聚合物水泥防水涂料 | m2 | 192.8
分部小计
本页小计
注：为计取规费等的使用，可在表中增设其中：“定额人工费”。 表-08
分部分项工程量清单与计价表
工程名称： |  | 南方公司装修“高庐·尚玺”部分住宅解决异地员工住宿装修项目\建筑安装工程费\A【建筑与装饰工程】 |  |  |  |  | 标段： |  |  | 第2页 共7页
序号 | 项目编码 |  | 项目名称 | 项目特征描述 | 计量 单位 | 工程量 |  | 金额（元）
[8 empty] | 综合单价 | 合价 |  | 其 中
暂估价
0111 楼地面装饰工程
11 | 011102003011 |  | 10.0mm厚800*800地砖地面 | 1.10.0mm厚800*800地砖地面 2.同色美缝剂美缝 3.35mm厚M15砂浆粘接 | m2 | 547.2
12 | 011102003012 |  | 10.0mm厚300*300防滑地砖地面 | 1.10.0mm厚300*300防滑地砖地面 2.同色美缝剂美缝 3.20mm厚M20砂浆粘接 | m2 | 95.4
13 | 011101006013 |  | 水泥浆水灰比0.4-0.5结合层一道(内掺建筑胶) | 1.水泥浆水灰比0.4-0.5结合层一道(内掺建筑胶) | m2 | 95.4
14 | 011101006014 |  | 20厚1:2.5水泥砂浆找平层 | 1.20厚1:2.5水泥砂浆找平层 | m2 | 95.4
15 | 011101006015 |  | 20厚1:2.5水泥砂浆保护层 | 1.20厚1:2.5水泥砂浆保护层 | m2 | 95.4
16 | 011101006016 |  | 20厚1:2.5水泥砂浆找平层 | 1.20厚1:2.5水泥砂浆找平层 | m2 | 95.4
17 | 011101003017 |  | 1:6水泥炉渣回填找坡,50厚C20细石混凝土刚性层。 | 1.1:6水泥炉渣回填找坡,50厚C20细石混凝土刚性层。 | m2 | 95.4
18 | 011108001018 |  | 飘窗石 | 1.工程部位 2.找平层厚度、砂浆配合比 3.贴结合层厚度、材料种类 4.面层材料品种、规格、颜色 5.勾缝材料种类 6.防护材料种类 7.酸洗、打蜡要求 | m2
19 | 011108001019 |  | 黑色门槛石 | 1.工程部位 2.找平层厚度、砂浆配合比 3.贴结合层厚度、材料种类 | m2 | 6.4
本页小计
注：为计取规费等的使用，可在表中增设其中：“定额人工费”。 表-08
分部分项工程量清单与计价表
工程名称： |  | 南方公司装修“高庐·尚玺”部分住宅解决异地员工住宿装修项目\建筑安装工程费\A【建筑与装饰工程】 |  |  |  |  | 标段： |  |  | 第3页 共7页
序号 | 项目编码 |  | 项目名称 | 项目特征描述 | 计量 单位 | 工程量 |  | 金额（元）
[8 empty] | 综合单价 | 合价 |  | 其 中
暂估价
4.面层材料品种、规格、颜色 5.勾缝材料种类 6.防护材料种类 7.酸洗、打蜡要求
20 | 011105006020 |  | 1.2mm黑色不锈钢踢脚线 | 1.9mm阻燃板打底+1.2mm厚黑色不锈钢踢脚线面层 | m2 | 22.2
分部小计
0112 墙、柱面装饰与隔断、幕墙工程
21 | 011204003021 |  | 10.0mm厚300*600爵士白墙面 | 1.15厚1:2水泥砂浆结合层(高度为完成面以上2500mm) 2.10.0mm厚300*600爵士白墙面(刷瓷砖背胶) | m2 | 282.4
22 | 011204003022 |  | 10.0mm厚300*600浅灰墙面 | 1.15厚1:2水泥砂浆结合层(高度为完成面以上2500mm) 2.10.0mm厚300*600浅灰墙面(刷瓷砖背胶) | m2 | 383.4
23 | 011201004023 |  | 水泥浆水灰比0.4-0.5结合层一道(内掺建筑胶) | 1.水泥浆水灰比0.4-0.5结合层一道(内掺建筑胶) | m2 | 665.8
24 | 011201004024 |  | 15厚1:2.5水泥砂浆抹灰层(高度为完成面以上2500mm) | 1.15厚1:2.5水泥砂浆抹灰层(高度为完成面以上2500mm) | m2 | 665.8
25 | 011201004025 |  | 10厚1:2.5水泥砂浆找平层(兼防水保护层)(高度为完成面以上) | 1.10厚1:2.5水泥砂浆找平层(兼防水保护层)(高度为完成面以上) | m2 | 665.8
本页小计
注：为计取规费等的使用，可在表中增设其中：“定额人工费”。 表-08
分部分项工程量清单与计价表
工程名称： |  | 南方公司装修“高庐·尚玺”部分住宅解决异地员工住宿装修项目\建筑安装工程费\A【建筑与装饰工程】 |  |  |  |  | 标段： |  |  | 第4页 共7页
序号 | 项目编码 |  | 项目名称 | 项目特征描述 | 计量 单位 | 工程量 |  | 金额（元）
[8 empty] | 综合单价 | 合价 |  | 其 中
暂估价
26 | 011207001026 |  | 卫生间包管 | 1.30*40木方龙骨间距400mm+12mm阻燃板基层+9.5mm纸面石膏板 | m2 | 26.8
27 | 011207001027 |  | 竹木护墙板（无做法） |  | m2 | 272.6
分部小计
0113 天棚工程
28 | 011302001028 |  | 9.5mm厚双层石膏板吊顶 | 钢筋混凝土楼板 Φ8镀锌丝杆,双向吊点,间距800mm 轻钢主龙骨(U型50装配) 轻钢次龙骨(U型50装配) 9.5mm纸面石膏板 （双层) | m2 | 191.4
29 | 011302001029 |  | 9.5mm厚双层石膏板造型吊顶 | 钢筋混凝土楼板 Φ8镀锌丝杆,双向吊点,间距800mm 轻钢主龙骨(U型50装配) 轻钢次龙骨(U型50装配) 9.5mm纸面石膏板 （双层) | m2 | 8.6
30 | 011302001030 |  | 9.5mm厚双层石膏板造型吊顶（背衬木工板） | 钢筋混凝土楼板 Φ8镀锌丝杆,双向吊点,间距800mm 轻钢主龙骨(U型50装配) 轻钢次龙骨(U型50装配) 9.5mm纸面石膏板 （双层)+12mm厚阻燃板+木龙骨基层 | m2 | 3.44
本页小计
注：为计取规费等的使用，可在表中增设其中：“定额人工费”。 表-08
分部分项工程量清单与计价表
工程名称： |  | 南方公司装修“高庐·尚玺”部分住宅解决异地员工住宿装修项目\建筑安装工程费\A【建筑与装饰工程】 |  |  |  |  | 标段： |  |  | 第5页 共7页
序号 | 项目编码 |  | 项目名称 | 项目特征描述 | 计量 单位 | 工程量 |  | 金额（元）
[8 empty] | 综合单价 | 合价 |  | 其 中
暂估价
31 | 011302001031 |  | 0.8mm厚300*300铝合金扣板吊顶 | 钢筋混凝土楼板 Φ8镀锌丝杆,双向吊点,间距800mm 轻钢承载龙骨U38型 配套轻钢龙骨(32T型主龙骨,25T型次龙骨) L型边龙骨 0.8mm厚300*300铝合金扣板吊顶 | m2 | 72.6
32 | 011302001032 |  | 0.8mm厚300*600铝合金扣板吊顶 | 钢筋混凝土楼板 Φ8镀锌丝杆,双向吊点,间距800mm 轻钢承载龙骨U38型 配套轻钢龙骨(32T型主龙骨,25T型次龙骨) L型边龙骨 0.8mm厚300*600铝合金扣板吊顶 | m2 | 76.6
分部小计
0114 油漆、涂料、裱糊工程
33 | 011406001033 |  | 墙面乳胶漆 | 交接处挂钢丝网(Φ1@15) 墙面复合耐碱玻纤网络布处理 石膏找平、找补 刮白胶腻子找平三遍 找补、打磨、砂光 | m2 | 603.8
本页小计
注：为计取规费等的使用，可在表中增设其中：“定额人工费”。 表-08
分部分项工程量清单与计价表
工程名称： |  | 南方公司装修“高庐·尚玺”部分住宅解决异地员工住宿装修项目\建筑安装工程费\A【建筑与装饰工程】 |  |  |  |  | 标段： |  |  | 第6页 共7页
序号 | 项目编码 |  | 项目名称 | 项目特征描述 | 计量 单位 | 工程量 |  | 金额（元）
[8 empty] | 综合单价 | 合价 |  | 其 中
暂估价
抗碱底漆一遍 面漆二遍
34 | 011406001034 |  | 天棚乳胶漆 | 交接处挂钢丝网(Φ1@15) 墙面复合耐碱玻纤网络布处理 石膏找平、找补 刮白胶腻子找平三遍 找补、打磨、砂光 抗碱底漆一遍 面漆二遍 | m2 | 298.2
35 | 011406001035 |  | 吊顶乳胶漆 | 基层检查验收、清理 石膏补缝、粘抗裂带 石膏找平、找补 刮白胶腻子找平三遍 找补、打磨、砂光 抗碱底漆一遍 面漆二遍 | m2 | 334.6
分部小计
0115 定制家具
36 | 011501001036 |  | 衣柜 |  | m2 | 110.8
37 | 011501001037 |  | 洗衣机柜 |  | m2 | 14
38 | 011501001038 |  | 电视柜 |  | m2 | 9
39 | 011501001039 |  | 鞋柜 |  | m2 | 47.6
40 | 011501001040 |  | 厨房地柜 |  | m | 68
41 | 011501001041 |  | 厨房吊柜 |  | m | 39.6
本页小计
注：为计取规费等的使用，可在表中增设其中：“定额人工费”。 表-08
分部分项工程量清单与计价表
工程名称： |  | 南方公司装修“高庐·尚玺”部分住宅解决异地员工住宿装修项目\建筑安装工程费\A【建筑与装饰工程】 |  |  |  |  | 标段： |  |  | 第7页 共7页
序号 | 项目编码 |  | 项目名称 | 项目特征描述 | 计量 单位 | 工程量 |  | 金额（元）
[8 empty] | 综合单价 | 合价 |  | 其 中
暂估价
分部小计
其他
42 | 011503001042 |  | 置物架 | 1.置物架 2.按设计需完成本项目的所有相关工作内容综合考虑报价 3.预埋件综合考虑在单价中 4.其他：满足规范及现行施工验收要求 | 套 | 20
43 | 011503001043 |  | 晾衣架 | 1.晾衣架 2.按设计需完成本项目的所有相关工作内容综合考虑报价 3.预埋件综合考虑在单价中 4.其他：满足规范及现行施工验收要求 | 套 | 20
分部小计
措施项目
44 | 011701003044 |  | 脚手架 |  | m2 | 911.8
45 | 自编001045 |  | 空气检测费 空气检测费 | 1.名称：空气检测费 2.其它：满足设计及规范要求 | m2 | 911.8
分部小计
本页小计
合 计
注：为计取规费等的使用，可在表中增设其中：“定额人工费”。 表-08

## F.4 总价措施项目清单计价表(表-11)【A‖建筑与装饰工~
总价措施项目清单计价表
工程名称： |  | 南方公司装修“高庐·尚玺”部分住宅解决异地员工住宿装修项目\建筑安装工程费\A【建筑与装饰工程】 |  |  | 标段：
序 号 | 项目编码 |  | 项目名称 | 计算基础 | 费率 （%） | 金额 （元） | 备注
1 | 011707001046 |  | 安全文明施工费
1.1 | ① |  | 环境保护费 | 分部分项工程及单价措施项目(定额人工费+定额机械费) | 0.55
1.2 | ② |  | 文明施工费 | 分部分项工程及单价措施项目(定额人工费+定额机械费) | 2.3
1.3 | ③ |  | 安全施工费 | 分部分项工程及单价措施项目(定额人工费+定额机械费) | 3.95
1.4 | ④ |  | 临时设施费 | 分部分项工程及单价措施项目(定额人工费+定额机械费) | 3
2 | 011707002047 |  | 夜间施工增加费
3 | 011707004048 |  | 二次搬运费
4 | 011707005049 |  | 冬雨季施工增加费
5 | 011707008050 |  | 工程定位复测费
合 计
编制人（造价人员）： |  |  |  |  | 复核人（造价工程师）：
注:1“计算基础”中安全文明施工费可为“定额基价”、“定额人工费”或“定额人工费+定额机械费”，其他项目可为“定额人工费”或“定额人工费+定额机械费”。 2 按施工方案计算的措施费，若无“计算基础”和“费率”的数值，也可只填“金额”数值，但应在备注栏说明施工方案出处或计算方法。
表-11

## H 规费、税金项目清单计价表(表-13)【A‖建筑与装饰工程】
规费、税金项目计价表
工程名称： | 南方公司装修“高庐·尚玺”部分住宅解决异地员工住宿装修项目\建筑安装工程费\A【建筑与装饰工程】 |  | 标段： |  | 第1页 共1页
序号 | 项目名称 | 计算基础 | 计算基数 | 计算费率（％） | 金额(元)
1 | 规费 | 分部分项定额人工费+单价措施项目定额人工费
2 | 销项增值税额 | 分部分项工程费+措施项目费+其他项目费+规费+按实计算费用+创优质工程奖补偿奖励费-按规定不计税的工程设备金额-除税甲供材料（设备）费
3 | 附加税 | 分部分项工程费+措施项目费+其他项目费+规费+按实计算费用+创优质工程奖补偿奖励费-按规定不计税的工程设备金额-除税甲供材料（设备）费
合计
编制人（造价人员）： 复核人（造价工程师）：
表-13

## F.1.1 分部分项工程清单计价表(表-08)【A‖安装工程】
分部分项工程量清单与计价表
工程名称： |  | 南方公司装修“高庐·尚玺”部分住宅解决异地员工住宿装修项目\建筑安装工程费\A【安装工程】 |  |  |  |  | 标段： |  |  | 第1页 共11页
序号 | 项目编码 |  | 项目名称 | 项目特征描述 | 计量 单位 | 工程量 |  | 金额（元）
[8 empty] | 综合单价 | 合价 |  | 其 中
暂估价
电气工程
1 | 030412001051 |  | 扣板灯 | 1.名称：扣板灯 2.型号、规格：15W 节能灯 3.安装形式：吸顶安装 4.含灯具光源、灯具附件、支架、补刷（喷）油漆等 5.其他：满足设计及规范要求 | 套 | 20
2 | 030412001052 |  | 明装筒灯 | 1.名称：明装筒灯 2.规格、型号：11W 节能灯 3.安装形式：吸顶安装 4.含灯具光源、灯具附件、支架、补刷（喷）油漆等 5.其他：满足设计及规范要求 | 套 | 40
3 | 030412001053 |  | 直径30CM吸顶灯 | 1.名称：直径30CM吸顶灯 2.型号、规格：详设计 3.安装形式：吸顶安装 4.含灯具光源、灯具附件、支架、补刷（喷）油漆等 5.其他：满足设计及规范要求 | 套 | 40
4 | 030412001054 |  | 直径45CM吸顶灯 | 1.名称：直径45CM吸顶灯 2.型号、规格：详设计 3.安装形式：吸顶安装 4.含灯具光源、灯具附件、支架、补刷（喷）油漆等 5.其他：满足设计及规范要求 | 套 | 40
5 | 030412001055 |  | 直径45CM吸顶灯（方形） | 1.名称：直径45CM吸顶灯（方 | 套 | 20
本页小计
注：为计取规费等的使用，可在表中增设其中：“定额人工费”。 表-08
分部分项工程量清单与计价表
工程名称： |  | 南方公司装修“高庐·尚玺”部分住宅解决异地员工住宿装修项目\建筑安装工程费\A【安装工程】 |  |  |  |  | 标段： |  |  | 第2页 共11页
序号 | 项目编码 |  | 项目名称 | 项目特征描述 | 计量 单位 | 工程量 |  | 金额（元）
[8 empty] | 综合单价 | 合价 |  | 其 中
暂估价
形） 2.型号、规格：详设计 3.安装形式：吸顶安装 4.含灯具光源、灯具附件、支架、补刷（喷）油漆等 5.其他：满足设计及规范要求
6 | 030404035056 |  | 五孔插座 250V 10A | 1.名称：五孔插座 2.规格、型号：250V 10A 3.安装形式：暗装 4.其它：满足设计、规范、技术标准、招标文件、合同要求等 | 个 | 140
7 | 030404035057 |  | 五孔插座（防溅水） 250V 10A | 1.名称：五孔插座（防溅水） 2.规格、型号：250V 10A 3.安装形式：暗装 4.其它：满足设计、规范、技术标准、招标文件、合同要求等 | 个 | 140
8 | 030404035058 |  | 五孔插座空调暗插座 250V 16A | 1.名称：五孔插座空调暗插座 2.规格、型号：250V 16A 3.安装形式：暗装 4.其它：满足设计、规范、技术标准、招标文件、合同要求等 | 个 | 20
9 | 030404035059 |  | 三孔带开关插座 250V 16A | 1.名称：三孔带开关插座 2.规格、型号：250V 16A 3.安装形式：暗装 4.其它：满足设计、规范、技术标准、招标文件、合同要求等 | 个 | 40
本页小计
注：为计取规费等的使用，可在表中增设其中：“定额人工费”。 表-08
分部分项工程量清单与计价表
工程名称： |  | 南方公司装修“高庐·尚玺”部分住宅解决异地员工住宿装修项目\建筑安装工程费\A【安装工程】 |  |  |  |  | 标段： |  |  | 第3页 共11页
序号 | 项目编码 |  | 项目名称 | 项目特征描述 | 计量 单位 | 工程量 |  | 金额（元）
[8 empty] | 综合单价 | 合价 |  | 其 中
暂估价
10 | 030502012060 |  | 电视插座 | 1.名称：电视插座 2.规格、型号：详设计 3.安装形式：暗装 4.其它：满足设计、规范、技术标准、招标文件、合同要求等 | 个 | 20
11 | 030502012061 |  | 数据网络插座 | 1.名称：数据网络插座 2.规格、型号：详设计 3.安装形式：暗装 4.其它：满足设计、规范、技术标准、招标文件、合同要求等 | 个 | 20
12 | 030404034062 |  | 单联单控开关 250V 10A | 1.名称：单联单控开关 2.规格、型号：250V 10A 3.安装方式：暗装 4.其它：满足设计、规范、技术标准、招标文件、合同要求等 | 个 | 40
13 | 030404034063 |  | 双联单控开关 250V 10A | 1.名称：双联单控开关 2.规格、型号：10A 250V 3.安装方式：暗装 4.材质：综合考虑 5.其他：满足设计及规范要求 | 个 | 20
14 | 030404034064 |  | 双联双控开关 250V 10A | 1.名称：双联双控开关 2.规格、型号：10A 250V 3.安装方式：暗装 4.材质：综合考虑 5.其他：满足设计及规范要求 | 个 | 60
15 | 030404034065 |  | 浴霸开关 | 1.名称：浴霸开关 | 个 | 20
本页小计
注：为计取规费等的使用，可在表中增设其中：“定额人工费”。 表-08
分部分项工程量清单与计价表
工程名称： |  | 南方公司装修“高庐·尚玺”部分住宅解决异地员工住宿装修项目\建筑安装工程费\A【安装工程】 |  |  |  |  | 标段： |  |  | 第4页 共11页
序号 | 项目编码 |  | 项目名称 | 项目特征描述 | 计量 单位 | 工程量 |  | 金额（元）
[8 empty] | 综合单价 | 合价 |  | 其 中
暂估价
2.规格、型号：详设计 3.安装方式：暗装 4.其它：满足设计、规范、技术标准、招标文件、合同要求等
16 | 030411001066 |  | 电气配管 PC25 | 1.名称：电气配管 2.材质：塑料 3.规格：PC25 4.配置形式：暗敷、明敷、叠合板内、吊顶内敷设综合考虑 5.管道防腐：详设计 6.预留孔洞、打孔洞，预留槽、剔槽及混凝土砂浆补孔洞、补槽 7.支架制作、安装；含管件、所有附件；接地（含跨接线），按规范要求刷漆及防火涂料 8.包含过接盒，过线盒白面板，穿引线 9.其他要求：满足设计、相关图集、标准及招标技术要求 | m | 670.6
17 | 030411001067 |  | 电气配管 PC20 | 1.名称：电气配管 2.材质：塑料 3.规格：PC20 4.配置形式：暗敷、明敷、叠合板内、吊顶内敷设综合考虑 5.管道防腐：详设计 6.预留孔洞、打孔洞，预留槽、剔槽及混凝土砂浆补孔洞、补槽 | m | 1462.4
本页小计
注：为计取规费等的使用，可在表中增设其中：“定额人工费”。 表-08
分部分项工程量清单与计价表
工程名称： |  | 南方公司装修“高庐·尚玺”部分住宅解决异地员工住宿装修项目\建筑安装工程费\A【安装工程】 |  |  |  |  | 标段： |  |  | 第5页 共11页
序号 | 项目编码 |  | 项目名称 | 项目特征描述 | 计量 单位 | 工程量 |  | 金额（元）
[8 empty] | 综合单价 | 合价 |  | 其 中
暂估价
7.支架制作、安装；含管件、所有附件；接地（含跨接线），按规范要求刷漆及防火涂料 8.包含过接盒，过线盒白面板，穿引线 9.其他要求：满足设计、相关图集、标准及招标技术要求
18 | 030411004068 |  | 电气配线 BV-4mm2 | 1.名称：电气配线 2.规格、型号：BV-2.5mm2 3.配线形式及部位：室内、室外、穿管、桥架综合考虑 4.其他：满足设计、现行相关标准、验收规范、招标文件要求 | m | 2191.8
19 | 030411004069 |  | 电气配线 BV-2.5mm2 | 1.名称：电气配线 2.规格、型号：BV-2.5mm2 3.配线形式及部位：室内、室外、穿管、桥架综合考虑 4.其他：满足设计、现行相关标准、验收规范、招标文件要求 | m | 3948
20 | 030502005070 |  | 电气配线 Cat.5e UTP | 1.名称 ：电气配线 2.规格：Cat.5e UTP 3.配线形式及部位：室内、室外、穿管、桥架综合考虑 4.其他：满足设计、现行相关标准、验收规范、招标文件要求 | m | 115.4
21 | 030502005071 |  | 电气配线 SYWV-75-5 | 1.名称：电气配线 | m | 121
本页小计
注：为计取规费等的使用，可在表中增设其中：“定额人工费”。 表-08
分部分项工程量清单与计价表
工程名称： |  | 南方公司装修“高庐·尚玺”部分住宅解决异地员工住宿装修项目\建筑安装工程费\A【安装工程】 |  |  |  |  | 标段： |  |  | 第6页 共11页
序号 | 项目编码 |  | 项目名称 | 项目特征描述 | 计量 单位 | 工程量 |  | 金额（元）
[8 empty] | 综合单价 | 合价 |  | 其 中
暂估价
2.型号、规格：SYWV-75-5 3.配线形式及部位：室内、室外、穿管、桥架综合考虑 4.其他：满足设计、现行相关标准、验收规范、招标文件要求
22 | 030411006072 |  | 接线盒 | 1.名称：接线盒 2.规格、型号：详设计 3.安装方式：暗装 4.其他：不含配管接线盒，其他满足设计及规范要求 | 个 | 720
23 | 030502019073 |  | 双绞线缆测试 | 1.名称：双绞线缆测试 2.其他：投标人应充分考虑满足招标文件、《技术标准及要求》、满足设计规范、合同的要求 | 链路 | 40
分部小计
给排水工程
24 | 031001006074 |  | PP-R给水塑料管 DN25 | 1.安装部位：室内 2.介质：冷水 3.材质、规格：PP-R给水管 DN25，1.0MPa(S5系列) 4.连接形式：承插式电热熔连接 5.附件及数量：包含管道及管件的制作安装工作 6.管道压力试验、消毒：满足设计要求 7.其他：剔槽综合考虑，未尽事 | m | 32
本页小计
注：为计取规费等的使用，可在表中增设其中：“定额人工费”。 表-08
分部分项工程量清单与计价表
工程名称： |  | 南方公司装修“高庐·尚玺”部分住宅解决异地员工住宿装修项目\建筑安装工程费\A【安装工程】 |  |  |  |  | 标段： |  |  | 第7页 共11页
序号 | 项目编码 |  | 项目名称 | 项目特征描述 | 计量 单位 | 工程量 |  | 金额（元）
[8 empty] | 综合单价 | 合价 |  | 其 中
暂估价
宜满足设计及相关规范要求
25 | 031001006075 |  | PP-R给水塑料管 DN20 | 1.安装部位：室内 2.介质：冷水 3.材质、规格：PP-R给水管 DN20，1.0MPa(S5系列) 4.连接形式：承插式电热熔连接 5.附件及数量：包含管道及管件的制作安装工作 6.管道压力试验、消毒：满足设计要求 7.其他：剔槽综合考虑，未尽事宜满足设计及相关规范要求 | m | 139.2
26 | 031001006076 |  | PP-R给水塑料管 DN15 | 1.安装部位：室内 2.介质：冷水 3.材质、规格：PP-R给水管 DN15，1.0MPa(S5系列) 4.连接形式：承插式电热熔连接 5.附件及数量：包含管道及管件的制作安装工作 6.管道压力试验、消毒：满足设计要求 7.其他：剔槽综合考虑，未尽事宜满足设计及相关规范要求 | m | 298.2
27 | 031001006077 |  | PP-R热水塑料管 DN20 | 1.安装部位：室内 2.介质：热水 3.材质、规格：PP-R给水管 | m | 112.2
本页小计
注：为计取规费等的使用，可在表中增设其中：“定额人工费”。 表-08
分部分项工程量清单与计价表
工程名称： |  | 南方公司装修“高庐·尚玺”部分住宅解决异地员工住宿装修项目\建筑安装工程费\A【安装工程】 |  |  |  |  | 标段： |  |  | 第8页 共11页
序号 | 项目编码 |  | 项目名称 | 项目特征描述 | 计量 单位 | 工程量 |  | 金额（元）
[8 empty] | 综合单价 | 合价 |  | 其 中
暂估价
DN20，2.0MPa(S2.5系列) 4.连接形式：承插式电热熔连接 5.附件及数量：包含管道及管件的制作安装工作 6.管道压力试验、消毒：满足设计要求 7.其他：剔槽综合考虑，未尽事宜满足设计及相关规范要求
28 | 031001006078 |  | PP-R热水塑料管 DN15 | 1.安装部位：室内 2.介质：热水 3.材质、规格：PP-R给水管 DN15，2.0MPa(S2.5系列) 4.连接形式：承插式电热熔连接 5.附件及数量：包含管道及管件的制作安装工作 6.管道压力试验、消毒：满足设计要求 7.其他：剔槽综合考虑，未尽事宜满足设计及相关规范要求 | m | 117.8
29 | 031001006079 |  | 加厚型UPVC实壁排水管 DN100 | 1.名称：加厚型UPVC实壁排水管 2.介质：排水 3.材质、规格：DN100 4.连接形式：粘接 5.压力试验及吹、洗设计要求：满足《建筑给水排水及采暖工程施工质量验收规范》GB50242- | m | 68
本页小计
注：为计取规费等的使用，可在表中增设其中：“定额人工费”。 表-08
分部分项工程量清单与计价表
工程名称： |  | 南方公司装修“高庐·尚玺”部分住宅解决异地员工住宿装修项目\建筑安装工程费\A【安装工程】 |  |  |  |  | 标段： |  |  | 第9页 共11页
序号 | 项目编码 |  | 项目名称 | 项目特征描述 | 计量 单位 | 工程量 |  | 金额（元）
[8 empty] | 综合单价 | 合价 |  | 其 中
暂估价
2002相关规定 6.含通气帽 7.其它：满足设计及规范要求
30 | 031001006080 |  | 加厚型UPVC实壁排水管 DN75 | 1.名称：加厚型UPVC实壁排水管 2.介质：排水 3.材质、规格：DN75 4.连接形式：粘接 5.压力试验及吹、洗设计要求：满足《建筑给水排水及采暖工程施工质量验收规范》GB50242-2002相关规定 6.含通气帽 7.其它：满足设计及规范要求 | m | 50
31 | 031001006081 |  | 加厚型UPVC实壁排水管 DN50 | 1.名称：加厚型UPVC实壁排水管 2.介质：排水 3.材质、规格：DN75 4.连接形式：粘接 5.压力试验及吹、洗设计要求：满足《建筑给水排水及采暖工程施工质量验收规范》GB50242-2002相关规定 6.含通气帽 7.其它：满足设计及规范要求 | m | 56.2
32 | 030404033082 |  | 浴霸 | 1.名称：浴霸 | 台 | 20
本页小计
注：为计取规费等的使用，可在表中增设其中：“定额人工费”。 表-08
分部分项工程量清单与计价表
工程名称： |  | 南方公司装修“高庐·尚玺”部分住宅解决异地员工住宿装修项目\建筑安装工程费\A【安装工程】 |  |  |  |  | 标段： |  |  | 第10页 共11页
序号 | 项目编码 |  | 项目名称 | 项目特征描述 | 计量 单位 | 工程量 |  | 金额（元）
[8 empty] | 综合单价 | 合价 |  | 其 中
暂估价
2.规格、型号：详设计 3.安装形式：吸顶安装 4.其它：满足设计、规范、技术标准、招标文件、合同要求等
33 | 031004006083 |  | 蹲便器 | 1.名称：蹲便器 2.组装形式：成套 3.附件名称、数量：含角阀、金属软管、存水弯等给排水附件和五金配件 | 组 | 20
34 | 031004010084 |  | 淋浴器 | 1.名称：淋浴器 2.组装形式：成套 3.附件名称、数量：含角阀、金属软管、存水弯等给排水附件和五金配件 | 套 | 20
35 | 031004003085 |  | 洗脸盆 | 1.名称：洗脸盆 2.组装形式：成套 3.附件名称、数量：含水龙头、角阀、金属软管、存水弯等给排水附件和五金配件 | 组 | 20
36 | 031004003086 |  | 厨房洗涤盆 | 1.名称：厨房洗涤盆 2.组装形式：成套 3.附件名称、数量：含水龙头、角阀、金属软管、存水弯等给排水附件和五金配件 | 组 | 20
37 | 031004014087 |  | 地漏 DN50 | 1.名称：地漏 2.材质：详设计 | 个 | 60
本页小计
注：为计取规费等的使用，可在表中增设其中：“定额人工费”。 表-08
分部分项工程量清单与计价表
工程名称： |  | 南方公司装修“高庐·尚玺”部分住宅解决异地员工住宿装修项目\建筑安装工程费\A【安装工程】 |  |  |  |  | 标段： |  |  | 第11页 共11页
序号 | 项目编码 |  | 项目名称 | 项目特征描述 | 计量 单位 | 工程量 |  | 金额（元）
[8 empty] | 综合单价 | 合价 |  | 其 中
暂估价
3.型号、规格：DN50 4.安装方式：埋地安装
38 | 031004014088 |  | 洗衣机地漏 DN50 | 1.名称：洗衣机地漏 2.材质：塑料 3.型号、规格：DN50 4.安装方式：埋地安装 | 个 | 20
39 | 030404033089 |  | 排气扇 | 1.名称 ：排气扇 2.型号 ：综合 3.规格 ：综合 4.安装方式：综合 | 台 | 20
分部小计
本页小计
合 计
注：为计取规费等的使用，可在表中增设其中：“定额人工费”。 表-08

## F.4 总价措施项目清单计价表(表-11)【A‖安装工程】
总价措施项目清单计价表
工程名称： |  | 南方公司装修“高庐·尚玺”部分住宅解决异地员工住宿装修项目\建筑安装工程费\A【安装工程】 |  |  | 标段：
序 号 | 项目编码 |  | 项目名称 | 计算基础 | 费率 （%） | 金额 （元） | 备注
1 | 031302001090 |  | 安全文明施工费
1.1 | ① |  | 环境保护费 | 分部分项工程及单价措施项目(定额人工费+定额机械费) | 0.55
1.2 | ② |  | 文明施工费 | 分部分项工程及单价措施项目(定额人工费+定额机械费) | 2.3
1.3 | ③ |  | 安全施工费 | 分部分项工程及单价措施项目(定额人工费+定额机械费) | 3.95
1.4 | ④ |  | 临时设施费 | 分部分项工程及单价措施项目(定额人工费+定额机械费) | 3
2 | 031302002091 |  | 夜间施工增加费
3 | 031302003092 |  | 非夜间施工增加
4 | 031302004093 |  | 二次搬运费
5 | 031302005094 |  | 冬雨季施工增加费
6 | 031302006095 |  | 已完工程及设备保护费
7 | 031302008096 |  | 工程定位复测费
合 计
编制人（造价人员）： |  |  |  |  | 复核人（造价工程师）：
注:1“计算基础”中安全文明施工费可为“定额基价”、“定额人工费”或“定额人工费+定额机械费”，其他项目可为“定额人工费”或“定额人工费+定额机械费”。 2 按施工方案计算的措施费，若无“计算基础”和“费率”的数值，也可只填“金额”数值，但应在备注栏说明施工方案出处或计算方法。
表-11

## H 规费、税金项目清单计价表(表-13)【A‖安装工程】
规费、税金项目计价表
工程名称： | 南方公司装修“高庐·尚玺”部分住宅解决异地员工住宿装修项目\建筑安装工程费\A【安装工程】 |  | 标段： |  | 第1页 共1页
序号 | 项目名称 | 计算基础 | 计算基数 | 计算费率（％） | 金额(元)
1 | 规费 | 分部分项定额人工费+单价措施项目定额人工费
2 | 销项增值税额 | 分部分项工程费+措施项目费+其他项目费+规费+按实计算费用+创优质工程奖补偿奖励费-按规定不计税的工程设备金额-除税甲供材料（设备）费
3 | 附加税 | 分部分项工程费+措施项目费+其他项目费+规费+按实计算费用+创优质工程奖补偿奖励费-按规定不计税的工程设备金额-除税甲供材料（设备）费
合计
编制人（造价人员）： 复核人（造价工程师）：
表-13

## F.1.1 分部分项工程清单计价表(表-08)【B‖建筑与装~
分部分项工程量清单与计价表
工程名称： |  | 南方公司装修“高庐·尚玺”部分住宅解决异地员工住宿装修项目\建筑安装工程费\B【建筑与装饰工程】 |  |  |  |  | 标段： |  |  | 第1页 共7页
序号 | 项目编码 |  | 项目名称 | 项目特征描述 | 计量 单位 | 工程量 |  | 金额（元）
[8 empty] | 综合单价 | 合价 |  | 其 中
暂估价
0104 砌筑工程
1 | 011609001120 |  | 原有栏杆拆除及外运 | 1.原有栏杆拆除及外运 | m | 9.8
分部小计
0108 门窗工程
2 | 010802001121 |  | 钛合金门 | 1.钛合金门 2.做法详见设计图纸 | m2 | 7.14
3 | 010801002122 |  | 实木装饰门 | 1.实木装饰门 2.做法详见设计图纸 | m2 | 3.78
分部小计
0109 屋面及防水工程
4 | 010902002123 |  | 1.0mm厚JS-Ⅱ聚合物水泥防水涂料（天棚面） | 1.1.0mm厚JS-Ⅱ聚合物水泥防水涂料 | m2 | 16.46
5 | 010903002124 |  | 2.0mm厚JS-Ⅱ聚合物水泥防水涂料（墙面） | 1.2.0mm厚JS-Ⅱ聚合物水泥防水涂料 | m2 | 75.74
6 | 010904002125 |  | 2.0mm厚JS-Ⅱ聚合物水泥防水涂料（地面第一道） | 1.2.0mm厚JS-Ⅱ聚合物水泥防水涂料 | m2 | 21.18
7 | 010904002126 |  | 2.0mm厚JS-Ⅱ聚合物水泥防水涂料（地面第二道） | 1.2.0mm厚JS-Ⅱ聚合物水泥防水涂料 | m2 | 21.14
分部小计
0111 楼地面装饰工程
8 | 011102003127 |  | 10.0mm厚800*800地砖地面 | 1.10.0mm厚800*800地砖地面 2.同色美缝剂美缝 3.35mm厚M15砂浆粘接 | m2 | 69.18
本页小计
注：为计取规费等的使用，可在表中增设其中：“定额人工费”。 表-08
分部分项工程量清单与计价表
工程名称： |  | 南方公司装修“高庐·尚玺”部分住宅解决异地员工住宿装修项目\建筑安装工程费\B【建筑与装饰工程】 |  |  |  |  | 标段： |  |  | 第2页 共7页
序号 | 项目编码 |  | 项目名称 | 项目特征描述 | 计量 单位 | 工程量 |  | 金额（元）
[8 empty] | 综合单价 | 合价 |  | 其 中
暂估价
9 | 011102003128 |  | 10.0mm厚300*300防滑地砖地面 | 1.10.0mm厚300*300防滑地砖地面 2.同色美缝剂美缝 3.20mm厚M20砂浆粘接 | m2 | 11.78
10 | 011101006129 |  | 水泥浆水灰比0.4-0.5结合层一道(内掺建筑胶) | 1.水泥浆水灰比0.4-0.5结合层一道(内掺建筑胶) | m2 | 11.78
11 | 011101006130 |  | 20厚1:2.5水泥砂浆找平层 | 1.20厚1:2.5水泥砂浆找平层 | m2 | 11.78
12 | 011101006131 |  | 20厚1:2.5水泥砂浆保护层 | 1.20厚1:2.5水泥砂浆保护层 | m2 | 11.78
13 | 011101006132 |  | 20厚1:2.5水泥砂浆找平层 | 1.20厚1:2.5水泥砂浆找平层 | m2 | 11.78
14 | 011101003133 |  | 1:6水泥炉渣回填找坡,50厚C20细石混凝土刚性层。 | 1.1:6水泥炉渣回填找坡,50厚C20细石混凝土刚性层。 | m2 | 11.78
15 | 011108001134 |  | 黑色门槛石 | 1.工程部位 2.找平层厚度、砂浆配合比 3.贴结合层厚度、材料种类 4.面层材料品种、规格、颜色 5.勾缝材料种类 6.防护材料种类 7.酸洗、打蜡要求 | m2 | 1.24
16 | 011105006135 |  | 1.2mm黑色不锈钢踢脚线 | 1.9mm阻燃板打底+1.2mm厚黑色不锈钢踢脚线面层 | m2 | 3.54
分部小计
0112 墙、柱面装饰与隔断、幕墙工程
17 | 011204003136 |  | 10.0mm厚300*600爵士白 | 1.15厚1:2水泥砂浆结合层(高 | m2 | 36.76
本页小计
注：为计取规费等的使用，可在表中增设其中：“定额人工费”。 表-08
分部分项工程量清单与计价表
工程名称： |  | 南方公司装修“高庐·尚玺”部分住宅解决异地员工住宿装修项目\建筑安装工程费\B【建筑与装饰工程】 |  |  |  |  | 标段： |  |  | 第3页 共7页
序号 | 项目编码 |  | 项目名称 | 项目特征描述 | 计量 单位 | 工程量 |  | 金额（元）
[8 empty] | 综合单价 | 合价 |  | 其 中
暂估价
|  |  | 墙面 | 度为完成面以上2500mm) 2.10.0mm厚300*600爵士白墙面(刷瓷砖背胶)
18 | 011204003137 |  | 10.0mm厚300*600浅灰墙面 | 1.15厚1:2水泥砂浆结合层(高度为完成面以上2500mm) 2.10.0mm厚300*600浅灰墙面(刷瓷砖背胶) | m2 | 40.08
19 | 011201004138 |  | 水泥浆水灰比0.4-0.5结合层一道(内掺建筑胶) | 1.水泥浆水灰比0.4-0.5结合层一道(内掺建筑胶) | m2 | 76.84
20 | 011201004139 |  | 15厚1:2.5水泥砂浆抹灰层(高度为完成面以上2500mm) | 1.15厚1:2.5水泥砂浆抹灰层(高度为完成面以上2500mm) | m2 | 40.08
21 | 011201004140 |  | 10厚1:2.5水泥砂浆找平层(兼防水保护层)(高度为完成面以上) | 1.10厚1:2.5水泥砂浆找平层(兼防水保护层)(高度为完成面以上) | m2 | 40.08
分部小计
0113 天棚工程
22 | 011302001141 |  | 9.5mm厚双层石膏板吊顶 | 钢筋混凝土楼板 Φ8镀锌丝杆,双向吊点,间距800mm 轻钢主龙骨(U型50装配) 轻钢次龙骨(U型50装配) 9.5mm纸面石膏板 （双层) | m2 | 18.66
23 | 011302001142 |  | 9.5mm厚双层石膏板造型吊顶 | 钢筋混凝土楼板 Φ8镀锌丝杆,双向吊点,间距 | m2 | 1.54
本页小计
注：为计取规费等的使用，可在表中增设其中：“定额人工费”。 表-08
分部分项工程量清单与计价表
工程名称： |  | 南方公司装修“高庐·尚玺”部分住宅解决异地员工住宿装修项目\建筑安装工程费\B【建筑与装饰工程】 |  |  |  |  | 标段： |  |  | 第4页 共7页
序号 | 项目编码 |  | 项目名称 | 项目特征描述 | 计量 单位 | 工程量 |  | 金额（元）
[8 empty] | 综合单价 | 合价 |  | 其 中
暂估价
800mm 轻钢主龙骨(U型50装配) 轻钢次龙骨(U型50装配) 9.5mm纸面石膏板 （双层)
24 | 011302001143 |  | 9.5mm厚双层石膏板造型吊顶（背衬木工板） | 钢筋混凝土楼板 Φ8镀锌丝杆,双向吊点,间距800mm 轻钢主龙骨(U型50装配) 轻钢次龙骨(U型50装配) 9.5mm纸面石膏板 （双层)+12mm厚阻燃板+木龙骨基层 | m2 | 0.48
25 | 011302001144 |  | 0.8mm厚300*300铝合金扣板吊顶 | 钢筋混凝土楼板 Φ8镀锌丝杆,双向吊点,间距800mm 轻钢承载龙骨U38型 配套轻钢龙骨(32T型主龙骨,25T型次龙骨) L型边龙骨 0.8mm厚300*300铝合金扣板吊顶 | m2 | 8.72
26 | 011302001145 |  | 0.8mm厚300*600铝合金扣板吊顶 | 钢筋混凝土楼板 Φ8镀锌丝杆,双向吊点,间距800mm 轻钢承载龙骨U38型 配套轻钢龙骨(32T型主龙骨,25T型次龙骨) | m2 | 7.74
本页小计
注：为计取规费等的使用，可在表中增设其中：“定额人工费”。 表-08
分部分项工程量清单与计价表
工程名称： |  | 南方公司装修“高庐·尚玺”部分住宅解决异地员工住宿装修项目\建筑安装工程费\B【建筑与装饰工程】 |  |  |  |  | 标段： |  |  | 第5页 共7页
序号 | 项目编码 |  | 项目名称 | 项目特征描述 | 计量 单位 | 工程量 |  | 金额（元）
[8 empty] | 综合单价 | 合价 |  | 其 中
暂估价
L型边龙骨 0.8mm厚300*600铝合金扣板吊顶
分部小计
0114 油漆、涂料、裱糊工程
27 | 011406001146 |  | 墙面乳胶漆 | 交接处挂钢丝网(Φ1@15) 墙面复合耐碱玻纤网络布处理 石膏找平、找补 刮白胶腻子找平三遍 找补、打磨、砂光 抗碱底漆一遍 面漆二遍 | m2 | 170.66
28 | 011406001147 |  | 天棚乳胶漆 | 交接处挂钢丝网(Φ1@15) 墙面复合耐碱玻纤网络布处理 石膏找平、找补 刮白胶腻子找平三遍 找补、打磨、砂光 抗碱底漆一遍 面漆二遍 | m2 | 53.56
29 | 011406001148 |  | 吊顶乳胶漆 | 基层检查验收、清理 石膏补缝、粘抗裂带 石膏找平、找补 刮白胶腻子找平三遍 找补、打磨、砂光 抗碱底漆一遍 | m2 | 42.76
本页小计
注：为计取规费等的使用，可在表中增设其中：“定额人工费”。 表-08
分部分项工程量清单与计价表
工程名称： |  | 南方公司装修“高庐·尚玺”部分住宅解决异地员工住宿装修项目\建筑安装工程费\B【建筑与装饰工程】 |  |  |  |  | 标段： |  |  | 第6页 共7页
序号 | 项目编码 |  | 项目名称 | 项目特征描述 | 计量 单位 | 工程量 |  | 金额（元）
[8 empty] | 综合单价 | 合价 |  | 其 中
暂估价
面漆二遍
分部小计
0115 定制家具
30 | 011501001149 |  | 衣柜 |  | m2 | 10.52
31 | 011501001150 |  | 洗衣机柜 |  | m2 | 1.8
32 | 011501001151 |  | 电视柜 |  | m2 | 1.2
33 | 011501001152 |  | 鞋柜 |  | m2 | 7.84
34 | 011501001153 |  | 厨房地柜 |  | m | 7.26
35 | 011501001154 |  | 厨房吊柜 |  | m | 4.7
分部小计
其他
36 | 011503001155 |  | 置物架 | 1.置物架 2.按设计需完成本项目的所有相关工作内容综合考虑报价 3.预埋件综合考虑在单价中 4.其他：满足规范及现行施工验收要求 | 套 | 2
37 | 011503001156 |  | 晾衣架 | 1.晾衣架 2.按设计需完成本项目的所有相关工作内容综合考虑报价 3.预埋件综合考虑在单价中 4.其他：满足规范及现行施工验收要求 | 套 | 2
本页小计
注：为计取规费等的使用，可在表中增设其中：“定额人工费”。 表-08
分部分项工程量清单与计价表
工程名称： |  | 南方公司装修“高庐·尚玺”部分住宅解决异地员工住宿装修项目\建筑安装工程费\B【建筑与装饰工程】 |  |  |  |  | 标段： |  |  | 第7页 共7页
序号 | 项目编码 |  | 项目名称 | 项目特征描述 | 计量 单位 | 工程量 |  | 金额（元）
[8 empty] | 综合单价 | 合价 |  | 其 中
暂估价
分部小计
措施项目
38 | 011701003157 |  | 脚手架 |  | m2 | 126.32
39 | 自编001158 |  | 空气检测费 空气检测费 | 1.名称：空气检测费 2.其它：满足设计及规范要求 | m2 | 126.32
分部小计
本页小计
合 计
注：为计取规费等的使用，可在表中增设其中：“定额人工费”。 表-08

## F.4 总价措施项目清单计价表(表-11)【B‖建筑与装饰工~
总价措施项目清单计价表
工程名称： |  | 南方公司装修“高庐·尚玺”部分住宅解决异地员工住宿装修项目\建筑安装工程费\B【建筑与装饰工程】 |  |  | 标段：
序 号 | 项目编码 |  | 项目名称 | 计算基础 | 费率 （%） | 金额 （元） | 备注
1 | 011707001159 |  | 安全文明施工费
1.1 | ① |  | 环境保护费 | 分部分项工程及单价措施项目(定额人工费+定额机械费) | 0.55
1.2 | ② |  | 文明施工费 | 分部分项工程及单价措施项目(定额人工费+定额机械费) | 2.3
1.3 | ③ |  | 安全施工费 | 分部分项工程及单价措施项目(定额人工费+定额机械费) | 3.95
1.4 | ④ |  | 临时设施费 | 分部分项工程及单价措施项目(定额人工费+定额机械费) | 3
2 | 011707002160 |  | 夜间施工增加费
3 | 011707004161 |  | 二次搬运费
4 | 011707005162 |  | 冬雨季施工增加费
5 | 011707008163 |  | 工程定位复测费
合 计
编制人（造价人员）： |  |  |  |  | 复核人（造价工程师）：
注:1“计算基础”中安全文明施工费可为“定额基价”、“定额人工费”或“定额人工费+定额机械费”，其他项目可为“定额人工费”或“定额人工费+定额机械费”。 2 按施工方案计算的措施费，若无“计算基础”和“费率”的数值，也可只填“金额”数值，但应在备注栏说明施工方案出处或计算方法。
表-11

## H 规费、税金项目清单计价表(表-13)【B‖建筑与装饰工程】
规费、税金项目计价表
工程名称： | 南方公司装修“高庐·尚玺”部分住宅解决异地员工住宿装修项目\建筑安装工程费\B【建筑与装饰工程】 |  | 标段： |  | 第1页 共1页
序号 | 项目名称 | 计算基础 | 计算基数 | 计算费率（％） | 金额(元)
1 | 规费 | 分部分项定额人工费+单价措施项目定额人工费
2 | 销项增值税额 | 分部分项工程费+措施项目费+其他项目费+规费+按实计算费用+创优质工程奖补偿奖励费-按规定不计税的工程设备金额-除税甲供材料（设备）费
3 | 附加税 | 分部分项工程费+措施项目费+其他项目费+规费+按实计算费用+创优质工程奖补偿奖励费-按规定不计税的工程设备金额-除税甲供材料（设备）费
合计
编制人（造价人员）： 复核人（造价工程师）：
表-13

## F.1.1 分部分项工程清单计价表(表-08)【B‖安装工程】
分部分项工程量清单与计价表
工程名称： |  | 南方公司装修“高庐·尚玺”部分住宅解决异地员工住宿装修项目\建筑安装工程费\B【安装工程】 |  |  |  |  | 标段： |  |  | 第1页 共11页
序号 | 项目编码 |  | 项目名称 | 项目特征描述 | 计量 单位 | 工程量 |  | 金额（元）
[8 empty] | 综合单价 | 合价 |  | 其 中
暂估价
电气工程
1 | 030412001164 |  | 扣板灯 | 1.名称：扣板灯 2.型号、规格：15W 节能灯 3.安装形式：吸顶安装 4.含灯具光源、灯具附件、支架、补刷（喷）油漆等 5.其他：满足设计及规范要求 | 套 | 2
2 | 030412001165 |  | 明装筒灯 | 1.名称：明装筒灯 2.规格、型号：11W 节能灯 3.安装形式：吸顶安装 4.含灯具光源、灯具附件、支架、补刷（喷）油漆等 5.其他：满足设计及规范要求 | 套 | 2
3 | 030412001166 |  | 直径30CM吸顶灯 | 1.名称：直径30CM吸顶灯 2.型号、规格：详设计 3.安装形式：吸顶安装 4.含灯具光源、灯具附件、支架、补刷（喷）油漆等 5.其他：满足设计及规范要求 | 套 | 4
4 | 030412001167 |  | 直径45CM吸顶灯 | 1.名称：直径45CM吸顶灯 2.型号、规格：详设计 3.安装形式：吸顶安装 4.含灯具光源、灯具附件、支架、补刷（喷）油漆等 5.其他：满足设计及规范要求 | 套 | 2
5 | 030412001168 |  | 直径45CM吸顶灯（方形） | 1.名称：直径45CM吸顶灯（方 | 套 | 2
本页小计
注：为计取规费等的使用，可在表中增设其中：“定额人工费”。 表-08
分部分项工程量清单与计价表
工程名称： |  | 南方公司装修“高庐·尚玺”部分住宅解决异地员工住宿装修项目\建筑安装工程费\B【安装工程】 |  |  |  |  | 标段： |  |  | 第2页 共11页
序号 | 项目编码 |  | 项目名称 | 项目特征描述 | 计量 单位 | 工程量 |  | 金额（元）
[8 empty] | 综合单价 | 合价 |  | 其 中
暂估价
形） 2.型号、规格：详设计 3.安装形式：吸顶安装 4.含灯具光源、灯具附件、支架、补刷（喷）油漆等 5.其他：满足设计及规范要求
6 | 030404035169 |  | 五孔插座 250V 10A | 1.名称：五孔插座 2.规格、型号：250V 10A 3.安装形式：暗装 4.其它：满足设计、规范、技术标准、招标文件、合同要求等 | 个 | 26
7 | 030404035170 |  | 五孔插座（防溅水） 250V 10A | 1.名称：五孔插座（防溅水） 2.规格、型号：250V 10A 3.安装形式：暗装 4.其它：满足设计、规范、技术标准、招标文件、合同要求等 | 个 | 12
8 | 030404035171 |  | 五孔插座空调暗插座 250V 16A | 1.名称：五孔插座空调暗插座 2.规格、型号：250V 16A 3.安装形式：暗装 4.其它：满足设计、规范、技术标准、招标文件、合同要求等 | 个 | 4
9 | 030404035172 |  | 三孔带开关插座 250V 16A | 1.名称：三孔带开关插座 2.规格、型号：250V 16A 3.安装形式：暗装 4.其它：满足设计、规范、技术标准、招标文件、合同要求等 | 个 | 4
本页小计
注：为计取规费等的使用，可在表中增设其中：“定额人工费”。 表-08
分部分项工程量清单与计价表
工程名称： |  | 南方公司装修“高庐·尚玺”部分住宅解决异地员工住宿装修项目\建筑安装工程费\B【安装工程】 |  |  |  |  | 标段： |  |  | 第3页 共11页
序号 | 项目编码 |  | 项目名称 | 项目特征描述 | 计量 单位 | 工程量 |  | 金额（元）
[8 empty] | 综合单价 | 合价 |  | 其 中
暂估价
10 | 030502012173 |  | 电视插座 | 1.名称：电视插座 2.规格、型号：详设计 3.安装形式：暗装 4.其它：满足设计、规范、技术标准、招标文件、合同要求等 | 个 | 4
11 | 030502012174 |  | 数据网络插座 | 1.名称：数据网络插座 2.规格、型号：详设计 3.安装形式：暗装 4.其它：满足设计、规范、技术标准、招标文件、合同要求等 | 个 | 4
12 | 030404034175 |  | 单联单控开关 250V 10A | 1.名称：单联单控开关 2.规格、型号：250V 10A 3.安装方式：暗装 4.其它：满足设计、规范、技术标准、招标文件、合同要求等 | 个 | 8
13 | 030404034176 |  | 双联单控开关 250V 10A | 1.名称：双联单控开关 2.规格、型号：10A 250V 3.安装方式：暗装 4.材质：综合考虑 5.其他：满足设计及规范要求 | 个 | 2
14 | 030404034177 |  | 单联双控开关 250V 10A | 1.名称：单联双控开关 2.规格、型号：10A 250V 3.安装方式：暗装 4.材质：综合考虑 5.其他：满足设计及规范要求 | 个 | 4
15 | 030404034178 |  | 浴霸开关 | 1.名称：浴霸开关 | 个 | 2
本页小计
注：为计取规费等的使用，可在表中增设其中：“定额人工费”。 表-08
分部分项工程量清单与计价表
工程名称： |  | 南方公司装修“高庐·尚玺”部分住宅解决异地员工住宿装修项目\建筑安装工程费\B【安装工程】 |  |  |  |  | 标段： |  |  | 第4页 共11页
序号 | 项目编码 |  | 项目名称 | 项目特征描述 | 计量 单位 | 工程量 |  | 金额（元）
[8 empty] | 综合单价 | 合价 |  | 其 中
暂估价
2.规格、型号：详设计 3.安装方式：暗装 4.其它：满足设计、规范、技术标准、招标文件、合同要求等
16 | 030411001179 |  | 电气配管 PC25 | 1.名称：电气配管 2.材质：塑料 3.规格：PC25 4.配置形式：暗敷、明敷、叠合板内、吊顶内敷设综合考虑 5.管道防腐：详设计 6.预留孔洞、打孔洞，预留槽、剔槽及混凝土砂浆补孔洞、补槽 7.支架制作、安装；含管件、所有附件；接地（含跨接线），按规范要求刷漆及防火涂料 8.包含过接盒，过线盒白面板，穿引线 9.其他要求：满足设计、相关图集、标准及招标技术要求 | m | 76.68
17 | 030411001180 |  | 电气配管 PC20 | 1.名称：电气配管 2.材质：塑料 3.规格：PC20 4.配置形式：暗敷、明敷、叠合板内、吊顶内敷设综合考虑 5.管道防腐：详设计 6.预留孔洞、打孔洞，预留槽、剔槽及混凝土砂浆补孔洞、补槽 | m | 225.86
本页小计
注：为计取规费等的使用，可在表中增设其中：“定额人工费”。 表-08
分部分项工程量清单与计价表
工程名称： |  | 南方公司装修“高庐·尚玺”部分住宅解决异地员工住宿装修项目\建筑安装工程费\B【安装工程】 |  |  |  |  | 标段： |  |  | 第5页 共11页
序号 | 项目编码 |  | 项目名称 | 项目特征描述 | 计量 单位 | 工程量 |  | 金额（元）
[8 empty] | 综合单价 | 合价 |  | 其 中
暂估价
7.支架制作、安装；含管件、所有附件；接地（含跨接线），按规范要求刷漆及防火涂料 8.包含过接盒，过线盒白面板，穿引线 9.其他要求：满足设计、相关图集、标准及招标技术要求
18 | 030411004181 |  | 电气配线 BV-4mm2 | 1.名称：电气配线 2.规格、型号：BV-2.5mm2 3.配线形式及部位：室内、室外、穿管、桥架综合考虑 4.其他：满足设计、现行相关标准、验收规范、招标文件要求 | m | 242.04
19 | 030411004182 |  | 电气配线 BV-2.5mm2 | 1.名称：电气配线 2.规格、型号：BV-2.5mm2 3.配线形式及部位：室内、室外、穿管、桥架综合考虑 4.其他：满足设计、现行相关标准、验收规范、招标文件要求 | m | 596.4
20 | 030502005183 |  | 电气配线 Cat.5e UTP | 1.名称 ：电气配线 2.规格：Cat.5e UTP 3.配线形式及部位：室内、室外、穿管、桥架综合考虑 4.其他：满足设计、现行相关标准、验收规范、招标文件要求 | m | 31.8
21 | 030502005184 |  | 电气配线 SYWV-75-5 | 1.名称：电气配线 | m | 31.22
本页小计
注：为计取规费等的使用，可在表中增设其中：“定额人工费”。 表-08
分部分项工程量清单与计价表
工程名称： |  | 南方公司装修“高庐·尚玺”部分住宅解决异地员工住宿装修项目\建筑安装工程费\B【安装工程】 |  |  |  |  | 标段： |  |  | 第6页 共11页
序号 | 项目编码 |  | 项目名称 | 项目特征描述 | 计量 单位 | 工程量 |  | 金额（元）
[8 empty] | 综合单价 | 合价 |  | 其 中
暂估价
2.型号、规格：SYWV-75-5 3.配线形式及部位：室内、室外、穿管、桥架综合考虑 4.其他：满足设计、现行相关标准、验收规范、招标文件要求
22 | 030411006185 |  | 接线盒 | 1.名称：接线盒 2.规格、型号：详设计 3.安装方式：暗装 4.其他：不含配管接线盒，其他满足设计及规范要求 | 个 | 82
23 | 030502019186 |  | 双绞线缆测试 | 1.名称：双绞线缆测试 2.其他：投标人应充分考虑满足招标文件、《技术标准及要求》、满足设计规范、合同的要求 | 链路 | 8
分部小计
给排水工程
24 | 031001006187 |  | PP-R给水塑料管 DN25 | 1.安装部位：室内 2.介质：冷水 3.材质、规格：PP-R给水管 DN25，1.0MPa(S5系列) 4.连接形式：承插式电热熔连接 5.附件及数量：包含管道及管件的制作安装工作 6.管道压力试验、消毒：满足设计要求 7.其他：剔槽综合考虑，未尽事 | m | 1.6
本页小计
注：为计取规费等的使用，可在表中增设其中：“定额人工费”。 表-08
分部分项工程量清单与计价表
工程名称： |  | 南方公司装修“高庐·尚玺”部分住宅解决异地员工住宿装修项目\建筑安装工程费\B【安装工程】 |  |  |  |  | 标段： |  |  | 第7页 共11页
序号 | 项目编码 |  | 项目名称 | 项目特征描述 | 计量 单位 | 工程量 |  | 金额（元）
[8 empty] | 综合单价 | 合价 |  | 其 中
暂估价
宜满足设计及相关规范要求
25 | 031001006188 |  | PP-R给水塑料管 DN20 | 1.安装部位：室内 2.介质：冷水 3.材质、规格：PP-R给水管 DN20，1.0MPa(S5系列) 4.连接形式：承插式电热熔连接 5.附件及数量：包含管道及管件的制作安装工作 6.管道压力试验、消毒：满足设计要求 7.其他：剔槽综合考虑，未尽事宜满足设计及相关规范要求 | m | 24.74
26 | 031001006189 |  | PP-R给水塑料管 DN15 | 1.安装部位：室内 2.介质：冷水 3.材质、规格：PP-R给水管 DN15，1.0MPa(S5系列) 4.连接形式：承插式电热熔连接 5.附件及数量：包含管道及管件的制作安装工作 6.管道压力试验、消毒：满足设计要求 7.其他：剔槽综合考虑，未尽事宜满足设计及相关规范要求 | m | 16.78
27 | 031001006190 |  | PP-R热水塑料管 DN20 | 1.安装部位：室内 2.介质：热水 3.材质、规格：PP-R给水管 | m | 22.98
本页小计
注：为计取规费等的使用，可在表中增设其中：“定额人工费”。 表-08
分部分项工程量清单与计价表
工程名称： |  | 南方公司装修“高庐·尚玺”部分住宅解决异地员工住宿装修项目\建筑安装工程费\B【安装工程】 |  |  |  |  | 标段： |  |  | 第8页 共11页
序号 | 项目编码 |  | 项目名称 | 项目特征描述 | 计量 单位 | 工程量 |  | 金额（元）
[8 empty] | 综合单价 | 合价 |  | 其 中
暂估价
DN20，2.0MPa(S2.5系列) 4.连接形式：承插式电热熔连接 5.附件及数量：包含管道及管件的制作安装工作 6.管道压力试验、消毒：满足设计要求 7.其他：剔槽综合考虑，未尽事宜满足设计及相关规范要求
28 | 031001006191 |  | PP-R热水塑料管 DN15 | 1.安装部位：室内 2.介质：热水 3.材质、规格：PP-R给水管 DN15，2.0MPa(S2.5系列) 4.连接形式：承插式电热熔连接 5.附件及数量：包含管道及管件的制作安装工作 6.管道压力试验、消毒：满足设计要求 7.其他：剔槽综合考虑，未尽事宜满足设计及相关规范要求 | m | 13.98
29 | 031001006192 |  | 加厚型UPVC实壁排水管 DN100 | 1.名称：加厚型UPVC实壁排水管 2.介质：排水 3.材质、规格：DN100 4.连接形式：粘接 5.压力试验及吹、洗设计要求：满足《建筑给水排水及采暖工程施工质量验收规范》GB50242- | m | 5.7
本页小计
注：为计取规费等的使用，可在表中增设其中：“定额人工费”。 表-08
分部分项工程量清单与计价表
工程名称： |  | 南方公司装修“高庐·尚玺”部分住宅解决异地员工住宿装修项目\建筑安装工程费\B【安装工程】 |  |  |  |  | 标段： |  |  | 第9页 共11页
序号 | 项目编码 |  | 项目名称 | 项目特征描述 | 计量 单位 | 工程量 |  | 金额（元）
[8 empty] | 综合单价 | 合价 |  | 其 中
暂估价
2002相关规定 6.含通气帽 7.其它：满足设计及规范要求
30 | 031001006193 |  | 加厚型UPVC实壁排水管 DN75 | 1.名称：加厚型UPVC实壁排水管 2.介质：排水 3.材质、规格：DN75 4.连接形式：粘接 5.压力试验及吹、洗设计要求：满足《建筑给水排水及采暖工程施工质量验收规范》GB50242-2002相关规定 6.含通气帽 7.其它：满足设计及规范要求 | m | 5.42
31 | 031001006194 |  | 加厚型UPVC实壁排水管 DN50 | 1.名称：加厚型UPVC实壁排水管 2.介质：排水 3.材质、规格：DN75 4.连接形式：粘接 5.压力试验及吹、洗设计要求：满足《建筑给水排水及采暖工程施工质量验收规范》GB50242-2002相关规定 6.含通气帽 7.其它：满足设计及规范要求 | m | 5.76
32 | 030404033195 |  | 浴霸 | 1.名称：浴霸 | 台 | 2
本页小计
注：为计取规费等的使用，可在表中增设其中：“定额人工费”。 表-08
分部分项工程量清单与计价表
工程名称： |  | 南方公司装修“高庐·尚玺”部分住宅解决异地员工住宿装修项目\建筑安装工程费\B【安装工程】 |  |  |  |  | 标段： |  |  | 第10页 共11页
序号 | 项目编码 |  | 项目名称 | 项目特征描述 | 计量 单位 | 工程量 |  | 金额（元）
[8 empty] | 综合单价 | 合价 |  | 其 中
暂估价
2.规格、型号：详设计 3.安装形式：吸顶安装 4.其它：满足设计、规范、技术标准、招标文件、合同要求等
33 | 031004006196 |  | 蹲便器 | 1.名称：蹲便器 2.组装形式：成套 3.附件名称、数量：含角阀、金属软管、存水弯等给排水附件和五金配件 | 组 | 2
34 | 031004010197 |  | 淋浴器 | 1.名称：淋浴器 2.组装形式：成套 3.附件名称、数量：含角阀、金属软管、存水弯等给排水附件和五金配件 | 套 | 2
35 | 031004003198 |  | 洗脸盆 | 1.名称：洗脸盆 2.组装形式：成套 3.附件名称、数量：含水龙头、角阀、金属软管、存水弯等给排水附件和五金配件 | 组 | 2
36 | 031004003199 |  | 厨房洗涤盆 | 1.名称：厨房洗涤盆 2.组装形式：成套 3.附件名称、数量：含水龙头、角阀、金属软管、存水弯等给排水附件和五金配件 | 组 | 2
37 | 031004004200 |  | 拖布池 | 1.名称：拖布池 2.组装形式：成套 | 组 | 2
本页小计
注：为计取规费等的使用，可在表中增设其中：“定额人工费”。 表-08
分部分项工程量清单与计价表
工程名称： |  | 南方公司装修“高庐·尚玺”部分住宅解决异地员工住宿装修项目\建筑安装工程费\B【安装工程】 |  |  |  |  | 标段： |  |  | 第11页 共11页
序号 | 项目编码 |  | 项目名称 | 项目特征描述 | 计量 单位 | 工程量 |  | 金额（元）
[8 empty] | 综合单价 | 合价 |  | 其 中
暂估价
3.附件名称、数量：含水龙头、角阀、金属软管、存水弯等给排水附件和五金配件
38 | 031004014201 |  | 地漏 DN50 | 1.名称：地漏 2.材质：详设计 3.型号、规格：DN50 4.安装方式：埋地安装 | 个 | 6
39 | 031004014202 |  | 洗衣机地漏 DN50 | 1.名称：洗衣机地漏 2.材质：塑料 3.型号、规格：DN50 4.安装方式：埋地安装 | 个 | 2
40 | 031002003203 |  | 刚性防水套管 DN100 | 1.名称、类型：刚性防水套管 2.材质：焊接钢管 3.规格：DN100 4.其他要求：满足设计、相关图集、标准及招标文件技术要求等 | 个 | 2
分部小计
本页小计
合 计
注：为计取规费等的使用，可在表中增设其中：“定额人工费”。 表-08

## F.4 总价措施项目清单计价表(表-11)【B‖安装工程】
总价措施项目清单计价表
工程名称： |  | 南方公司装修“高庐·尚玺”部分住宅解决异地员工住宿装修项目\建筑安装工程费\B【安装工程】 |  |  | 标段：
序 号 | 项目编码 |  | 项目名称 | 计算基础 | 费率 （%） | 金额 （元） | 备注
1 | 031302001204 |  | 安全文明施工费
1.1 | ① |  | 环境保护费 | 分部分项工程及单价措施项目(定额人工费+定额机械费) | 0.55
1.2 | ② |  | 文明施工费 | 分部分项工程及单价措施项目(定额人工费+定额机械费) | 2.3
1.3 | ③ |  | 安全施工费 | 分部分项工程及单价措施项目(定额人工费+定额机械费) | 3.95
1.4 | ④ |  | 临时设施费 | 分部分项工程及单价措施项目(定额人工费+定额机械费) | 3
2 | 031302002205 |  | 夜间施工增加费
3 | 031302003206 |  | 非夜间施工增加
4 | 031302004207 |  | 二次搬运费
5 | 031302005208 |  | 冬雨季施工增加费
6 | 031302006209 |  | 已完工程及设备保护费
7 | 031302008210 |  | 工程定位复测费
合 计
编制人（造价人员）： |  |  |  |  | 复核人（造价工程师）：
注:1“计算基础”中安全文明施工费可为“定额基价”、“定额人工费”或“定额人工费+定额机械费”，其他项目可为“定额人工费”或“定额人工费+定额机械费”。 2 按施工方案计算的措施费，若无“计算基础”和“费率”的数值，也可只填“金额”数值，但应在备注栏说明施工方案出处或计算方法。
表-11

## H 规费、税金项目清单计价表(表-13)【B‖安装工程】
规费、税金项目计价表
工程名称： | 南方公司装修“高庐·尚玺”部分住宅解决异地员工住宿装修项目\建筑安装工程费\B【安装工程】 |  | 标段： |  | 第1页 共1页
序号 | 项目名称 | 计算基础 | 计算基数 | 计算费率（％） | 金额(元)
1 | 规费 | 分部分项定额人工费+单价措施项目定额人工费
2 | 销项增值税额 | 分部分项工程费+措施项目费+其他项目费+规费+按实计算费用+创优质工程奖补偿奖励费-按规定不计税的工程设备金额-除税甲供材料（设备）费
3 | 附加税 | 分部分项工程费+措施项目费+其他项目费+规费+按实计算费用+创优质工程奖补偿奖励费-按规定不计税的工程设备金额-除税甲供材料（设备）费
合计
编制人（造价人员）： 复核人（造价工程师）：
表-13

## F.1.1 分部分项工程清单计价表(表-08)【C‖建筑与装~
分部分项工程量清单与计价表
工程名称： |  | 南方公司装修“高庐·尚玺”部分住宅解决异地员工住宿装修项目\建筑安装工程费\C【建筑与装饰工程】 |  |  |  |  | 标段： |  |  | 第1页 共7页
序号 | 项目编码 |  | 项目名称 | 项目特征描述 | 计量 单位 | 工程量 |  | 金额（元）
[8 empty] | 综合单价 | 合价 |  | 其 中
暂估价
0104 砌筑工程
1 | 011609001236 |  | 原有栏杆拆除及外运 | 1.原有栏杆拆除及外运 | m | 26.4
分部小计
0108 门窗工程
2 | 010802001237 |  | 钛合金门 | 1.钛合金门 2.做法详见设计图纸 | m2 | 13.44
3 | 010801002238 |  | 实木装饰门 | 1.实木装饰门 2.做法详见设计图纸 | m2 | 7.56
分部小计
0109 屋面及防水工程
4 | 010902002239 |  | 1.0mm厚JS-Ⅱ聚合物水泥防水涂料（天棚面） | 1.1.0mm厚JS-Ⅱ聚合物水泥防水涂料 | m2 | 25.44
5 | 010903002240 |  | 2.0mm厚JS-Ⅱ聚合物水泥防水涂料（墙面） | 1.2.0mm厚JS-Ⅱ聚合物水泥防水涂料 | m2 | 111.16
6 | 010904002241 |  | 2.0mm厚JS-Ⅱ聚合物水泥防水涂料（地面第一道） | 1.2.0mm厚JS-Ⅱ聚合物水泥防水涂料 | m2 | 44.48
7 | 010904002242 |  | 2.0mm厚JS-Ⅱ聚合物水泥防水涂料（地面第二道） | 1.2.0mm厚JS-Ⅱ聚合物水泥防水涂料 | m2 | 44.48
分部小计
0111 楼地面装饰工程
8 | 011102003243 |  | 10.0mm厚800*800地砖地面 | 1.10.0mm厚800*800地砖地面 2.同色美缝剂美缝 3.35mm厚M15砂浆粘接 | m2 | 184.96
本页小计
注：为计取规费等的使用，可在表中增设其中：“定额人工费”。 表-08
分部分项工程量清单与计价表
工程名称： |  | 南方公司装修“高庐·尚玺”部分住宅解决异地员工住宿装修项目\建筑安装工程费\C【建筑与装饰工程】 |  |  |  |  | 标段： |  |  | 第2页 共7页
序号 | 项目编码 |  | 项目名称 | 项目特征描述 | 计量 单位 | 工程量 |  | 金额（元）
[8 empty] | 综合单价 | 合价 |  | 其 中
暂估价
9 | 011102003244 |  | 10.0mm厚300*300防滑地砖地面 | 1.10.0mm厚300*300防滑地砖地面 2.同色美缝剂美缝 3.20mm厚M20砂浆粘接 | m2 | 32.04
10 | 011101006245 |  | 水泥浆水灰比0.4-0.5结合层一道(内掺建筑胶) | 1.水泥浆水灰比0.4-0.5结合层一道(内掺建筑胶) | m2 | 32.04
11 | 011101006246 |  | 20厚1:2.5水泥砂浆找平层 | 1.20厚1:2.5水泥砂浆找平层 | m2 | 32.04
12 | 011101006247 |  | 20厚1:2.5水泥砂浆保护层 | 1.20厚1:2.5水泥砂浆保护层 | m2 | 32.04
13 | 011101006248 |  | 20厚1:2.5水泥砂浆找平层 | 1.20厚1:2.5水泥砂浆找平层 | m2 | 32.04
14 | 011101003249 |  | 1:6水泥炉渣回填找坡,50厚C20细石混凝土刚性层。 | 1.1:6水泥炉渣回填找坡,50厚C20细石混凝土刚性层。 | m2 | 32.04
15 | 011108001250 |  | 飘窗石 | 1.工程部位 2.找平层厚度、砂浆配合比 3.贴结合层厚度、材料种类 4.面层材料品种、规格、颜色 5.勾缝材料种类 6.防护材料种类 7.酸洗、打蜡要求 | m2 | 19.96
16 | 011108001251 |  | 黑色门槛石 | 1.工程部位 2.找平层厚度、砂浆配合比 3.贴结合层厚度、材料种类 4.面层材料品种、规格、颜色 5.勾缝材料种类 6.防护材料种类 7.酸洗、打蜡要求 | m2 | 3.12
本页小计
注：为计取规费等的使用，可在表中增设其中：“定额人工费”。 表-08
分部分项工程量清单与计价表
工程名称： |  | 南方公司装修“高庐·尚玺”部分住宅解决异地员工住宿装修项目\建筑安装工程费\C【建筑与装饰工程】 |  |  |  |  | 标段： |  |  | 第3页 共7页
序号 | 项目编码 |  | 项目名称 | 项目特征描述 | 计量 单位 | 工程量 |  | 金额（元）
[8 empty] | 综合单价 | 合价 |  | 其 中
暂估价
17 | 011105006252 |  | 1.2mm黑色不锈钢踢脚线 | 1.9mm阻燃板打底+1.2mm厚黑色不锈钢踢脚线面层 | m2 | 10.16
分部小计
0112 墙、柱面装饰与隔断、幕墙工程
18 | 011204003253 |  | 10.0mm厚300*600爵士白墙面 | 1.15厚1:2水泥砂浆结合层(高度为完成面以上2500mm) 2.10.0mm厚300*600爵士白墙面(刷瓷砖背胶) | m2 | 76.16
19 | 011204003254 |  | 10.0mm厚300*600浅灰墙面 | 1.15厚1:2水泥砂浆结合层(高度为完成面以上2500mm) 2.10.0mm厚300*600浅灰墙面(刷瓷砖背胶) | m2 | 92.52
20 | 011201004255 |  | 水泥浆水灰比0.4-0.5结合层一道(内掺建筑胶) | 1.水泥浆水灰比0.4-0.5结合层一道(内掺建筑胶) | m2 | 168.68
21 | 011201004256 |  | 15厚1:2.5水泥砂浆抹灰层(高度为完成面以上2500mm) | 1.15厚1:2.5水泥砂浆抹灰层(高度为完成面以上2500mm) | m2 | 168.68
22 | 011201004257 |  | 10厚1:2.5水泥砂浆找平层(兼防水保护层)(高度为完成面以上) | 1.10厚1:2.5水泥砂浆找平层(兼防水保护层)(高度为完成面以上) | m2 | 168.68
分部小计
0113 天棚工程
23 | 011302001258 |  | 9.5mm厚双层石膏板吊顶 | 钢筋混凝土楼板 Φ8镀锌丝杆,双向吊点,间距 | m2 | 41.32
本页小计
注：为计取规费等的使用，可在表中增设其中：“定额人工费”。 表-08
分部分项工程量清单与计价表
工程名称： |  | 南方公司装修“高庐·尚玺”部分住宅解决异地员工住宿装修项目\建筑安装工程费\C【建筑与装饰工程】 |  |  |  |  | 标段： |  |  | 第4页 共7页
序号 | 项目编码 |  | 项目名称 | 项目特征描述 | 计量 单位 | 工程量 |  | 金额（元）
[8 empty] | 综合单价 | 合价 |  | 其 中
暂估价
800mm 轻钢主龙骨(U型50装配) 轻钢次龙骨(U型50装配) 9.5mm纸面石膏板 （双层)
24 | 011302001259 |  | 9.5mm厚双层石膏板造型吊顶 | 钢筋混凝土楼板 Φ8镀锌丝杆,双向吊点,间距800mm 轻钢主龙骨(U型50装配) 轻钢次龙骨(U型50装配) 9.5mm纸面石膏板 （双层) | m2 | 3.6
25 | 011302001260 |  | 9.5mm厚双层石膏板造型吊顶（背衬木工板） | 钢筋混凝土楼板 Φ8镀锌丝杆,双向吊点,间距800mm 轻钢主龙骨(U型50装配) 轻钢次龙骨(U型50装配) 9.5mm纸面石膏板 （双层)+12mm厚阻燃板+木龙骨基层 | m2 | 0.76
26 | 011302001261 |  | 0.8mm厚300*300铝合金扣板吊顶 | 钢筋混凝土楼板 Φ8镀锌丝杆,双向吊点,间距800mm 轻钢承载龙骨U38型 配套轻钢龙骨(32T型主龙骨,25T型次龙骨) L型边龙骨 0.8mm厚300*300铝合金扣板吊顶 | m2 | 9.24
本页小计
注：为计取规费等的使用，可在表中增设其中：“定额人工费”。 表-08
分部分项工程量清单与计价表
工程名称： |  | 南方公司装修“高庐·尚玺”部分住宅解决异地员工住宿装修项目\建筑安装工程费\C【建筑与装饰工程】 |  |  |  |  | 标段： |  |  | 第5页 共7页
序号 | 项目编码 |  | 项目名称 | 项目特征描述 | 计量 单位 | 工程量 |  | 金额（元）
[8 empty] | 综合单价 | 合价 |  | 其 中
暂估价
27 | 011302001262 |  | 0.8mm厚300*600铝合金扣板吊顶 | 钢筋混凝土楼板 Φ8镀锌丝杆,双向吊点,间距800mm 轻钢承载龙骨U38型 配套轻钢龙骨(32T型主龙骨,25T型次龙骨) L型边龙骨 0.8mm厚300*600铝合金扣板吊顶 | m2 | 16.2
分部小计
0114 油漆、涂料、裱糊工程
28 | 011406001263 |  | 墙面乳胶漆 | 交接处挂钢丝网(Φ1@15) 墙面复合耐碱玻纤网络布处理 石膏找平、找补 刮白胶腻子找平三遍 找补、打磨、砂光 抗碱底漆一遍 面漆二遍 | m2 | 500
29 | 011406001264 |  | 天棚乳胶漆 | 交接处挂钢丝网(Φ1@15) 墙面复合耐碱玻纤网络布处理 石膏找平、找补 刮白胶腻子找平三遍 找补、打磨、砂光 抗碱底漆一遍 面漆二遍 | m2 | 165.08
本页小计
注：为计取规费等的使用，可在表中增设其中：“定额人工费”。 表-08
分部分项工程量清单与计价表
工程名称： |  | 南方公司装修“高庐·尚玺”部分住宅解决异地员工住宿装修项目\建筑安装工程费\C【建筑与装饰工程】 |  |  |  |  | 标段： |  |  | 第6页 共7页
序号 | 项目编码 |  | 项目名称 | 项目特征描述 | 计量 单位 | 工程量 |  | 金额（元）
[8 empty] | 综合单价 | 合价 |  | 其 中
暂估价
30 | 011406001265 |  | 吊顶乳胶漆 | 基层检查验收、清理 石膏补缝、粘抗裂带 石膏找平、找补 刮白胶腻子找平三遍 找补、打磨、砂光 抗碱底漆一遍 面漆二遍 | m2 | 92.56
分部小计
0115 定制家具
31 | 011501001266 |  | 衣柜 |  | m2 | 14.56
32 | 011501001267 |  | 洗衣机柜 |  | m2 | 3.8
33 | 011501001268 |  | 电视柜 |  | m2 | 1.92
34 | 011501001269 |  | 鞋柜 |  | m2 | 20.28
35 | 011501001270 |  | 厨房地柜 |  | m | 11.16
36 | 011501001271 |  | 厨房吊柜 |  | m | 9.08
37 | 011501001272 |  | 次卧衣柜1 |  | m2 | 15.04
分部小计
其他
38 | 011503001273 |  | 置物架 | 1.置物架 2.按设计需完成本项目的所有相关工作内容综合考虑报价 3.预埋件综合考虑在单价中 4.其他：满足规范及现行施工验 | 套 | 4
本页小计
注：为计取规费等的使用，可在表中增设其中：“定额人工费”。 表-08
分部分项工程量清单与计价表
工程名称： |  | 南方公司装修“高庐·尚玺”部分住宅解决异地员工住宿装修项目\建筑安装工程费\C【建筑与装饰工程】 |  |  |  |  | 标段： |  |  | 第7页 共7页
序号 | 项目编码 |  | 项目名称 | 项目特征描述 | 计量 单位 | 工程量 |  | 金额（元）
[8 empty] | 综合单价 | 合价 |  | 其 中
暂估价
收要求
39 | 011503001274 |  | 晾衣架 | 1.晾衣架 2.按设计需完成本项目的所有相关工作内容综合考虑报价 3.预埋件综合考虑在单价中 4.其他：满足规范及现行施工验收要求 | 套 | 4
分部小计
措施项目
40 | 011701003275 |  | 脚手架 |  | m2 | 319.64
41 | 自编001276 |  | 空气检测费 空气检测费 | 1.名称：空气检测费 2.其它：满足设计及规范要求 | m2 | 319.64
分部小计
本页小计
合 计
注：为计取规费等的使用，可在表中增设其中：“定额人工费”。 表-08

## F.4 总价措施项目清单计价表(表-11)【C‖建筑与装饰工~
总价措施项目清单计价表
工程名称： |  | 南方公司装修“高庐·尚玺”部分住宅解决异地员工住宿装修项目\建筑安装工程费\C【建筑与装饰工程】 |  |  | 标段：
序 号 | 项目编码 |  | 项目名称 | 计算基础 | 费率 （%） | 金额 （元） | 备注
1 | 011707001277 |  | 安全文明施工费
1.1 | ① |  | 环境保护费 | 分部分项工程及单价措施项目(定额人工费+定额机械费) | 0.55
1.2 | ② |  | 文明施工费 | 分部分项工程及单价措施项目(定额人工费+定额机械费) | 2.3
1.3 | ③ |  | 安全施工费 | 分部分项工程及单价措施项目(定额人工费+定额机械费) | 3.95
1.4 | ④ |  | 临时设施费 | 分部分项工程及单价措施项目(定额人工费+定额机械费) | 3
2 | 011707002278 |  | 夜间施工增加费
3 | 011707004279 |  | 二次搬运费
4 | 011707005280 |  | 冬雨季施工增加费
5 | 011707008281 |  | 工程定位复测费
合 计
编制人（造价人员）： |  |  |  |  | 复核人（造价工程师）：
注:1“计算基础”中安全文明施工费可为“定额基价”、“定额人工费”或“定额人工费+定额机械费”，其他项目可为“定额人工费”或“定额人工费+定额机械费”。 2 按施工方案计算的措施费，若无“计算基础”和“费率”的数值，也可只填“金额”数值，但应在备注栏说明施工方案出处或计算方法。
表-11

## H 规费、税金项目清单计价表(表-13)【C‖建筑与装饰工程】
规费、税金项目计价表
工程名称： | 南方公司装修“高庐·尚玺”部分住宅解决异地员工住宿装修项目\建筑安装工程费\C【建筑与装饰工程】 |  | 标段： |  | 第1页 共1页
序号 | 项目名称 | 计算基础 | 计算基数 | 计算费率（％） | 金额(元)
1 | 规费 | 分部分项定额人工费+单价措施项目定额人工费
2 | 销项增值税额 | 分部分项工程费+措施项目费+其他项目费+规费+按实计算费用+创优质工程奖补偿奖励费-按规定不计税的工程设备金额-除税甲供材料（设备）费
3 | 附加税 | 分部分项工程费+措施项目费+其他项目费+规费+按实计算费用+创优质工程奖补偿奖励费-按规定不计税的工程设备金额-除税甲供材料（设备）费
合计
编制人（造价人员）： 复核人（造价工程师）：
表-13

## L.2 承包人提供主要材料和工程设备一览表(表-21)【C‖~
承包人提供主要材料和工程设备一览表 （适用造价信息差额调整法）
工程名称： | 南方公司装修“高庐·尚玺”部分住宅解决异地员工住宿装修项目\建筑安装工程费\C【建筑与装饰工程】 |  |  |  | 标段： |  |  | 第1页 共4页
序号 | 名称、规格、型号 | 单位 | 数量 | 风险系数(%) |  | 基准单价(元) | 投标单价(元) | 发承包人确认单价(元) | 备注
1 | 锯材 综合 | m3 | 0.216 |  |  | 2150.00
2 | 实木装饰门带套 | m2 | 7.375 |  |  | 650.00
3 | 湿拌地面砂浆 M20 | m3 | 2.885 |  |  | 470.00
4 | 湿拌抹灰砂浆 M20 | m3 | 7.919 |  |  | 475.00
5 | 湿拌地面砂浆 M15 | m3 | 6.549 |  |  | 46.00
6 | 商品混凝土 C20 | m3 | 1.613 |  |  | 435.00
7 | 铝合金平开门 | m2 | 12.743 |  |  | 400.00
8 | 炉渣 | m3 | 48.041 |  |  | 100.00
9 | 10.0mm厚800*800地砖 | m2 | 192.4 |  |  | 65.00
10 | 0.8mm厚300*300铝合金扣板（靠墙） 含龙骨和配件 | m2 | 0.46 |  |  | 60.00
11 | 0.8mm厚300*300铝合金扣板 | m2 | 9.384 |  |  | 60.00
12 | 0.8mm厚300*600铝合金扣板（靠墙） 含龙骨和配件 | m2 | 0.81 |  |  | 60.00
13 | 0.8mm厚300*600铝合金扣板 | m2 | 16.524 |  |  | 60.00
14 | 10.0mm厚300*300防滑地砖 | m2 | 32.8 |  |  | 60.00
15 | 10.0mm厚300*600浅灰墙砖（含刷背胶） | m2 | 96.2 |  |  | 50.00
16 | 10.0mm厚300*600爵士白墙砖（含 | m2 | 79.248 |  |  | 50.00
注：1.此表由招标人填写除“投标单价”栏的内容，投标人在投标时自主确定投标单价。 2.招标人应优先采用工程造价管理机构发布的单价作为基准单价，未发布的，通过市场调查确定其基准单价。 表-21
承包人提供主要材料和工程设备一览表 （适用造价信息差额调整法）
工程名称： | 南方公司装修“高庐·尚玺”部分住宅解决异地员工住宿装修项目\建筑安装工程费\C【建筑与装饰工程】 |  |  |  | 标段： |  |  | 第2页 共4页
序号 | 名称、规格、型号 | 单位 | 数量 | 风险系数(%) |  | 基准单价(元) | 投标单价(元) | 发承包人确认单价(元) | 备注
刷背胶）
17 | 装配式U形轻钢龙骨 | m2 | 42.126 |  |  | 20.00
18 | 铝合金方板龙骨 600×600 | m2 | 26.035 |  |  | 20.00
19 | 美缝剂美缝 | m2 | 175.448 |  |  | 20.00
20 | 乳胶漆抗碱底漆 | kg | 90.49 |  |  | 16.00
21 | 乳胶漆面漆 | kg | 221.106 |  |  | 16.00
22 | 万能胶 | kg | 1.632 |  |  | 13.28
23 | 纸面石膏板 12mm厚 | m2 | 0.88 |  |  | 12.10
24 | 玻璃胶 | 支 | 9.954 |  |  | 8.23
25 | 柴油(机械) | L | 9.61 |  |  | 7.85
26 | 乳胶 | kg | 0.357 |  |  | 5.81
27 | 纸面石膏板 9.5mm厚 | m2 | 126.361 |  |  | 5.37
28 | 型钢 综合 | kg | 38.354 |  |  | 4.50
29 | 水 | m3 | 13.667 |  |  | 3.79
30 | 钢丝网 综合 | m2 | 10.5 |  |  | 3.32
31 | 成品腻子膏 一般型(Y) | kg | 1330.2 |  |  | 2.60
32 | 腻子胶 | kg | 12.251 |  |  | 1.25
注：1.此表由招标人填写除“投标单价”栏的内容，投标人在投标时自主确定投标单价。 2.招标人应优先采用工程造价管理机构发布的单价作为基准单价，未发布的，通过市场调查确定其基准单价。 表-21
承包人提供主要材料和工程设备一览表 （适用造价信息差额调整法）
工程名称： | 南方公司装修“高庐·尚玺”部分住宅解决异地员工住宿装修项目\建筑安装工程费\C【建筑与装饰工程】 |  |  |  | 标段： |  |  | 第3页 共4页
序号 | 名称、规格、型号 | 单位 | 数量 | 风险系数(%) |  | 基准单价(元) | 投标单价(元) | 发承包人确认单价(元) | 备注
33 | 合页 | 副 | 13.528 |  |  | 1.25
34 | 其他材料费 | 元 | 567.992 |  |  | 1.00
35 | 805胶水 | kg | 22.518 |  |  | 1.00
36 | 白水泥 | kg | 75.121 |  |  | 0.50
37 | 大白粉 | kg | 1.25 |  |  | 0.39
38 | 滑石粉 | kg | 41.615 |  |  | 0.34
39 | 螺栓 | 个 | 24.011 |  |  | 0.25
40 | 膨胀螺栓 M8 | 套 | 55.176 |  |  | 0.24
41 | 膨胀螺栓(金属胀锚螺栓) M8×75 | 套 | 77.184 |  |  | 0.24
42 | 生石灰 | kg | 3921.696 |  |  | 0.15
43 | 镀锌螺钉 带垫 | 个 | 77.184 |  |  | 0.04
44 | 聚合物水泥(JS)防水涂料 Ⅱ型 | kg | 778.087 |  |  | 8.50
45 | 1.2mm黑色不锈钢踢脚线 | m2 | 10.71 |  |  | 180.00
46 | 阻燃板 9mm | m2 | 10.455 |  |  | 22.00
47 | 水泥 32.5 | kg | 4992.121 |  |  | 0.505
48 | 阻燃板 12mm | m2 | 8.36 |  |  | 30.00
49 | 脚手架钢材 | kg | 79.069 |  |  | 4.50
注：1.此表由招标人填写除“投标单价”栏的内容，投标人在投标时自主确定投标单价。 2.招标人应优先采用工程造价管理机构发布的单价作为基准单价，未发布的，通过市场调查确定其基准单价。 表-21
承包人提供主要材料和工程设备一览表 （适用造价信息差额调整法）
工程名称： | 南方公司装修“高庐·尚玺”部分住宅解决异地员工住宿装修项目\建筑安装工程费\C【建筑与装饰工程】 |  |  |  | 标段： |  |  | 第4页 共4页
序号 | 名称、规格、型号 | 单位 | 数量 | 风险系数(%) |  | 基准单价(元) | 投标单价(元) | 发承包人确认单价(元) | 备注
50 | 加工铁件 | kg | 33.592 |  |  | 4.50
51 | 不锈钢钢管 φ40*1.2 | m | 12.72 |  |  | 50.00
注：1.此表由招标人填写除“投标单价”栏的内容，投标人在投标时自主确定投标单价。 2.招标人应优先采用工程造价管理机构发布的单价作为基准单价，未发布的，通过市场调查确定其基准单价。 表-21

## F.1.1 分部分项工程清单计价表(表-08)【C‖安装工程】
分部分项工程量清单与计价表
工程名称： |  | 南方公司装修“高庐·尚玺”部分住宅解决异地员工住宿装修项目\建筑安装工程费\C【安装工程】 |  |  |  |  | 标段： |  |  | 第1页 共11页
序号 | 项目编码 |  | 项目名称 | 项目特征描述 | 计量 单位 | 工程量 |  | 金额（元）
[8 empty] | 综合单价 | 合价 |  | 其 中
暂估价
电气工程
1 | 030412001282 |  | 扣板灯 | 1.名称：扣板灯 2.型号、规格：15W 节能灯 3.安装形式：吸顶安装 4.含灯具光源、灯具附件、支架、补刷（喷）油漆等 5.其他：满足设计及规范要求 | 套 | 4
2 | 030412001283 |  | 明装筒灯 | 1.名称：明装筒灯 2.规格、型号：11W 节能灯 3.安装形式：吸顶安装 4.含灯具光源、灯具附件、支架、补刷（喷）油漆等 5.其他：满足设计及规范要求 | 套 | 8
3 | 030412001284 |  | 直径30CM吸顶灯 | 1.名称：直径30CM吸顶灯 2.型号、规格：详设计 3.安装形式：吸顶安装 4.含灯具光源、灯具附件、支架、补刷（喷）油漆等 5.其他：满足设计及规范要求 | 套 | 4
4 | 030412001285 |  | 直径45CM吸顶灯 | 1.名称：直径45CM吸顶灯 2.型号、规格：详设计 3.安装形式：吸顶安装 4.含灯具光源、灯具附件、支架、补刷（喷）油漆等 5.其他：满足设计及规范要求 | 套 | 8
5 | 030412001286 |  | 直径45CM吸顶灯（方形） | 1.名称：直径45CM吸顶灯（方 | 套 | 8
本页小计
注：为计取规费等的使用，可在表中增设其中：“定额人工费”。 表-08
分部分项工程量清单与计价表
工程名称： |  | 南方公司装修“高庐·尚玺”部分住宅解决异地员工住宿装修项目\建筑安装工程费\C【安装工程】 |  |  |  |  | 标段： |  |  | 第2页 共11页
序号 | 项目编码 |  | 项目名称 | 项目特征描述 | 计量 单位 | 工程量 |  | 金额（元）
[8 empty] | 综合单价 | 合价 |  | 其 中
暂估价
形） 2.型号、规格：详设计 3.安装形式：吸顶安装 4.含灯具光源、灯具附件、支架、补刷（喷）油漆等 5.其他：满足设计及规范要求
6 | 030412001287 |  | 80*50吸顶灯 | 1.名称：80*50吸顶灯 2.型号、规格：20W/T8 3.安装形式：吸顶安装 4.含灯具光源、灯具附件、支架、补刷（喷）油漆等 5.其他：满足设计及规范要求 | 套 | 4
7 | 030404035288 |  | 五孔插座 250V 10A | 1.名称：五孔插座 2.规格、型号：250V 10A 3.安装形式：暗装 4.其它：满足设计、规范、技术标准、招标文件、合同要求等 | 个 | 36
8 | 030404035289 |  | 五孔插座（防溅水） 250V 10A | 1.名称：五孔插座（防溅水） 2.规格、型号：250V 10A 3.安装形式：暗装 4.其它：满足设计、规范、技术标准、招标文件、合同要求等 | 个 | 28
9 | 030404035290 |  | 五孔插座空调暗插座 250V 16A | 1.名称：五孔插座空调暗插座 2.规格、型号：250V 16A 3.安装形式：暗装 4.其它：满足设计、规范、技术 | 个 | 12
本页小计
注：为计取规费等的使用，可在表中增设其中：“定额人工费”。 表-08
分部分项工程量清单与计价表
工程名称： |  | 南方公司装修“高庐·尚玺”部分住宅解决异地员工住宿装修项目\建筑安装工程费\C【安装工程】 |  |  |  |  | 标段： |  |  | 第3页 共11页
序号 | 项目编码 |  | 项目名称 | 项目特征描述 | 计量 单位 | 工程量 |  | 金额（元）
[8 empty] | 综合单价 | 合价 |  | 其 中
暂估价
标准、招标文件、合同要求等
10 | 030404035291 |  | 三孔带开关插座 250V 16A | 1.名称：三孔带开关插座 2.规格、型号：250V 16A 3.安装形式：暗装 4.其它：满足设计、规范、技术标准、招标文件、合同要求等 | 个 | 8
11 | 030502012292 |  | 电视插座 | 1.名称：电视插座 2.规格、型号：详设计 3.安装形式：暗装 4.其它：满足设计、规范、技术标准、招标文件、合同要求等 | 个 | 4
12 | 030502012293 |  | 数据网络插座 | 1.名称：数据网络插座 2.规格、型号：详设计 3.安装形式：暗装 4.其它：满足设计、规范、技术标准、招标文件、合同要求等 | 个 | 4
13 | 030404034294 |  | 单联单控开关 250V 10A | 1.名称：单联单控开关 2.规格、型号：250V 10A 3.安装方式：暗装 4.其它：满足设计、规范、技术标准、招标文件、合同要求等 | 个 | 8
14 | 030404034295 |  | 双联单控开关 250V 10A | 1.名称：双联单控开关 2.规格、型号：10A 250V 3.安装方式：暗装 4.材质：综合考虑 5.其他：满足设计及规范要求 | 个 | 12
本页小计
注：为计取规费等的使用，可在表中增设其中：“定额人工费”。 表-08
分部分项工程量清单与计价表
工程名称： |  | 南方公司装修“高庐·尚玺”部分住宅解决异地员工住宿装修项目\建筑安装工程费\C【安装工程】 |  |  |  |  | 标段： |  |  | 第4页 共11页
序号 | 项目编码 |  | 项目名称 | 项目特征描述 | 计量 单位 | 工程量 |  | 金额（元）
[8 empty] | 综合单价 | 合价 |  | 其 中
暂估价
15 | 030404034296 |  | 单联双控开关 250V 10A | 1.名称：单联双控开关 2.规格、型号：10A 250V 3.安装方式：暗装 4.材质：综合考虑 5.其他：满足设计及规范要求 | 个 | 16
16 | 030404034297 |  | 浴霸开关 | 1.名称：浴霸开关 2.规格、型号：详设计 3.安装方式：暗装 4.其它：满足设计、规范、技术标准、招标文件、合同要求等 | 个 | 4
17 | 030411001298 |  | 电气配管 PC25 | 1.名称：电气配管 2.材质：塑料 3.规格：PC25 4.配置形式：暗敷、明敷、叠合板内、吊顶内敷设综合考虑 5.管道防腐：详设计 6.预留孔洞、打孔洞，预留槽、剔槽及混凝土砂浆补孔洞、补槽 7.支架制作、安装；含管件、所有附件；接地（含跨接线），按规范要求刷漆及防火涂料 8.包含过接盒，过线盒白面板，穿引线 9.其他要求：满足设计、相关图集、标准及招标技术要求 | m | 243.96
18 | 030411001299 |  | 电气配管 PC20 | 1.名称：电气配管 | m | 359.28
本页小计
注：为计取规费等的使用，可在表中增设其中：“定额人工费”。 表-08
分部分项工程量清单与计价表
工程名称： |  | 南方公司装修“高庐·尚玺”部分住宅解决异地员工住宿装修项目\建筑安装工程费\C【安装工程】 |  |  |  |  | 标段： |  |  | 第5页 共11页
序号 | 项目编码 |  | 项目名称 | 项目特征描述 | 计量 单位 | 工程量 |  | 金额（元）
[8 empty] | 综合单价 | 合价 |  | 其 中
暂估价
2.材质：塑料 3.规格：PC20 4.配置形式：暗敷、明敷、叠合板内、吊顶内敷设综合考虑 5.管道防腐：详设计 6.预留孔洞、打孔洞，预留槽、剔槽及混凝土砂浆补孔洞、补槽 7.支架制作、安装；含管件、所有附件；接地（含跨接线），按规范要求刷漆及防火涂料 8.包含过接盒，过线盒白面板，穿引线 9.其他要求：满足设计、相关图集、标准及招标技术要求
19 | 030411004300 |  | 电气配线 BV-4mm2 | 1.名称：电气配线 2.规格、型号：BV-2.5mm2 3.配线形式及部位：室内、室外、穿管、桥架综合考虑 4.其他：满足设计、现行相关标准、验收规范、招标文件要求 | m | 779.88
20 | 030411004301 |  | 电气配线 BV-2.5mm2 | 1.名称：电气配线 2.规格、型号：BV-2.5mm2 3.配线形式及部位：室内、室外、穿管、桥架综合考虑 4.其他：满足设计、现行相关标准、验收规范、招标文件要求 | m | 1053.84
本页小计
注：为计取规费等的使用，可在表中增设其中：“定额人工费”。 表-08
分部分项工程量清单与计价表
工程名称： |  | 南方公司装修“高庐·尚玺”部分住宅解决异地员工住宿装修项目\建筑安装工程费\C【安装工程】 |  |  |  |  | 标段： |  |  | 第6页 共11页
序号 | 项目编码 |  | 项目名称 | 项目特征描述 | 计量 单位 | 工程量 |  | 金额（元）
[8 empty] | 综合单价 | 合价 |  | 其 中
暂估价
21 | 030502005302 |  | 电气配线 Cat.5e UTP | 1.名称 ：电气配线 2.规格：Cat.5e UTP 3.配线形式及部位：室内、室外、穿管、桥架综合考虑 4.其他：满足设计、现行相关标准、验收规范、招标文件要求 | m | 11.04
22 | 030502005303 |  | 电气配线 SYWV-75-5 | 1.名称：电气配线 2.型号、规格：SYWV-75-5 3.配线形式及部位：室内、室外、穿管、桥架综合考虑 4.其他：满足设计、现行相关标准、验收规范、招标文件要求 | m | 12.96
23 | 030411006304 |  | 接线盒 | 1.名称：接线盒 2.规格、型号：详设计 3.安装方式：暗装 4.其他：不含配管接线盒，其他满足设计及规范要求 | 个 | 168
24 | 030502019305 |  | 双绞线缆测试 | 1.名称：双绞线缆测试 2.其他：投标人应充分考虑满足招标文件、《技术标准及要求》、满足设计规范、合同的要求 | 链路 | 8
分部小计
给排水工程
25 | 031001006306 |  | PP-R给水塑料管 DN25 | 1.安装部位：室内 2.介质：冷水 | m | 5.32
本页小计
注：为计取规费等的使用，可在表中增设其中：“定额人工费”。 表-08
分部分项工程量清单与计价表
工程名称： |  | 南方公司装修“高庐·尚玺”部分住宅解决异地员工住宿装修项目\建筑安装工程费\C【安装工程】 |  |  |  |  | 标段： |  |  | 第7页 共11页
序号 | 项目编码 |  | 项目名称 | 项目特征描述 | 计量 单位 | 工程量 |  | 金额（元）
[8 empty] | 综合单价 | 合价 |  | 其 中
暂估价
3.材质、规格：PP-R给水管 DN25，1.0MPa(S5系列) 4.连接形式：承插式电热熔连接 5.附件及数量：包含管道及管件的制作安装工作 6.管道压力试验、消毒：满足设计要求 7.其他：剔槽综合考虑，未尽事宜满足设计及相关规范要求
26 | 031001006307 |  | PP-R给水塑料管 DN20 | 1.安装部位：室内 2.介质：冷水 3.材质、规格：PP-R给水管 DN20，1.0MPa(S5系列) 4.连接形式：承插式电热熔连接 5.附件及数量：包含管道及管件的制作安装工作 6.管道压力试验、消毒：满足设计要求 7.其他：剔槽综合考虑，未尽事宜满足设计及相关规范要求 | m | 50.4
27 | 031001006308 |  | PP-R给水塑料管 DN15 | 1.安装部位：室内 2.介质：冷水 3.材质、规格：PP-R给水管 DN15，1.0MPa(S5系列) 4.连接形式：承插式电热熔连接 5.附件及数量：包含管道及管件的制作安装工作 | m | 25.8
本页小计
注：为计取规费等的使用，可在表中增设其中：“定额人工费”。 表-08
分部分项工程量清单与计价表
工程名称： |  | 南方公司装修“高庐·尚玺”部分住宅解决异地员工住宿装修项目\建筑安装工程费\C【安装工程】 |  |  |  |  | 标段： |  |  | 第8页 共11页
序号 | 项目编码 |  | 项目名称 | 项目特征描述 | 计量 单位 | 工程量 |  | 金额（元）
[8 empty] | 综合单价 | 合价 |  | 其 中
暂估价
6.管道压力试验、消毒：满足设计要求 7.其他：剔槽综合考虑，未尽事宜满足设计及相关规范要求
28 | 031001006309 |  | PP-R热水塑料管 DN20 | 1.安装部位：室内 2.介质：热水 3.材质、规格：PP-R给水管 DN20，2.0MPa(S2.5系列) 4.连接形式：承插式电热熔连接 5.附件及数量：包含管道及管件的制作安装工作 6.管道压力试验、消毒：满足设计要求 7.其他：剔槽综合考虑，未尽事宜满足设计及相关规范要求 | m | 43.16
29 | 031001006310 |  | PP-R热水塑料管 DN15 | 1.安装部位：室内 2.介质：热水 3.材质、规格：PP-R给水管 DN15，2.0MPa(S2.5系列) 4.连接形式：承插式电热熔连接 5.附件及数量：包含管道及管件的制作安装工作 6.管道压力试验、消毒：满足设计要求 7.其他：剔槽综合考虑，未尽事宜满足设计及相关规范要求 | m | 23.8
本页小计
注：为计取规费等的使用，可在表中增设其中：“定额人工费”。 表-08
分部分项工程量清单与计价表
工程名称： |  | 南方公司装修“高庐·尚玺”部分住宅解决异地员工住宿装修项目\建筑安装工程费\C【安装工程】 |  |  |  |  | 标段： |  |  | 第9页 共11页
序号 | 项目编码 |  | 项目名称 | 项目特征描述 | 计量 单位 | 工程量 |  | 金额（元）
[8 empty] | 综合单价 | 合价 |  | 其 中
暂估价
30 | 031001006311 |  | 加厚型UPVC实壁排水管 DN100 | 1.名称：加厚型UPVC实壁排水管 2.介质：排水 3.材质、规格：DN100 4.连接形式：粘接 5.压力试验及吹、洗设计要求：满足《建筑给水排水及采暖工程施工质量验收规范》GB50242-2002相关规定 6.含通气帽 7.其它：满足设计及规范要求 | m | 8.8
31 | 031001006312 |  | 加厚型UPVC实壁排水管 DN75 | 1.名称：加厚型UPVC实壁排水管 2.介质：排水 3.材质、规格：DN75 4.连接形式：粘接 5.压力试验及吹、洗设计要求：满足《建筑给水排水及采暖工程施工质量验收规范》GB50242-2002相关规定 6.含通气帽 7.其它：满足设计及规范要求 | m | 6.24
32 | 031001006313 |  | 加厚型UPVC实壁排水管 DN50 | 1.名称：加厚型UPVC实壁排水管 2.介质：排水 3.材质、规格：DN75 4.连接形式：粘接 | m | 16.4
本页小计
注：为计取规费等的使用，可在表中增设其中：“定额人工费”。 表-08
分部分项工程量清单与计价表
工程名称： |  | 南方公司装修“高庐·尚玺”部分住宅解决异地员工住宿装修项目\建筑安装工程费\C【安装工程】 |  |  |  |  | 标段： |  |  | 第10页 共11页
序号 | 项目编码 |  | 项目名称 | 项目特征描述 | 计量 单位 | 工程量 |  | 金额（元）
[8 empty] | 综合单价 | 合价 |  | 其 中
暂估价
5.压力试验及吹、洗设计要求：满足《建筑给水排水及采暖工程施工质量验收规范》GB50242-2002相关规定 6.含通气帽 7.其它：满足设计及规范要求
33 | 030404033314 |  | 浴霸 | 1.名称：浴霸 2.规格、型号：详设计 3.安装形式：吸顶安装 4.其它：满足设计、规范、技术标准、招标文件、合同要求等 | 台 | 4
34 | 031004006315 |  | 蹲便器 | 1.名称：蹲便器 2.组装形式：成套 3.附件名称、数量：含角阀、金属软管、存水弯等给排水附件和五金配件 | 组 | 4
35 | 031004010316 |  | 淋浴器 | 1.名称：淋浴器 2.组装形式：成套 3.附件名称、数量：含角阀、金属软管、存水弯等给排水附件和五金配件 | 套 | 4
36 | 031004003317 |  | 洗脸盆 | 1.名称：洗脸盆 2.组装形式：成套 3.附件名称、数量：含水龙头、角阀、金属软管、存水弯等给排水附件和五金配件 | 组 | 4
本页小计
注：为计取规费等的使用，可在表中增设其中：“定额人工费”。 表-08
分部分项工程量清单与计价表
工程名称： |  | 南方公司装修“高庐·尚玺”部分住宅解决异地员工住宿装修项目\建筑安装工程费\C【安装工程】 |  |  |  |  | 标段： |  |  | 第11页 共11页
序号 | 项目编码 |  | 项目名称 | 项目特征描述 | 计量 单位 | 工程量 |  | 金额（元）
[8 empty] | 综合单价 | 合价 |  | 其 中
暂估价
37 | 031004003318 |  | 厨房洗涤盆 | 1.名称：厨房洗涤盆 2.组装形式：成套 3.附件名称、数量：含水龙头、角阀、金属软管、存水弯等给排水附件和五金配件 | 组 | 4
38 | 031004004319 |  | 拖布池 | 1.名称：拖布池 2.组装形式：成套 3.附件名称、数量：含水龙头、角阀、金属软管、存水弯等给排水附件和五金配件 | 组 | 4
39 | 031004014320 |  | 地漏 DN50 | 1.名称：地漏 2.材质：详设计 3.型号、规格：DN50 4.安装方式：埋地安装 | 个 | 12
40 | 031004014321 |  | 洗衣机地漏 DN50 | 1.名称：洗衣机地漏 2.材质：塑料 3.型号、规格：DN50 4.安装方式：埋地安装 | 个 | 4
41 | 031002003322 |  | 刚性防水套管 DN100 | 1.名称、类型：刚性防水套管 2.材质：焊接钢管 3.规格：DN100 4.其他要求：满足设计、相关图集、标准及招标文件技术要求等 | 个 | 4
分部小计
本页小计
合 计
注：为计取规费等的使用，可在表中增设其中：“定额人工费”。 表-08

## F.4 总价措施项目清单计价表(表-11)【C‖安装工程】
总价措施项目清单计价表
工程名称： |  | 南方公司装修“高庐·尚玺”部分住宅解决异地员工住宿装修项目\建筑安装工程费\C【安装工程】 |  |  | 标段：
序 号 | 项目编码 |  | 项目名称 | 计算基础 | 费率 （%） | 金额 （元） | 备注
1 | 031302001323 |  | 安全文明施工费
1.1 | ① |  | 环境保护费 | 分部分项工程及单价措施项目(定额人工费+定额机械费) | 0.55
1.2 | ② |  | 文明施工费 | 分部分项工程及单价措施项目(定额人工费+定额机械费) | 2.3
1.3 | ③ |  | 安全施工费 | 分部分项工程及单价措施项目(定额人工费+定额机械费) | 3.95
1.4 | ④ |  | 临时设施费 | 分部分项工程及单价措施项目(定额人工费+定额机械费) | 3
2 | 031302002324 |  | 夜间施工增加费
3 | 031302003325 |  | 非夜间施工增加
4 | 031302004326 |  | 二次搬运费
5 | 031302005327 |  | 冬雨季施工增加费
6 | 031302006328 |  | 已完工程及设备保护费
7 | 031302008329 |  | 工程定位复测费
合 计
编制人（造价人员）： |  |  |  |  | 复核人（造价工程师）：
注:1“计算基础”中安全文明施工费可为“定额基价”、“定额人工费”或“定额人工费+定额机械费”，其他项目可为“定额人工费”或“定额人工费+定额机械费”。 2 按施工方案计算的措施费，若无“计算基础”和“费率”的数值，也可只填“金额”数值，但应在备注栏说明施工方案出处或计算方法。
表-11

## H 规费、税金项目清单计价表(表-13)【C‖安装工程】
规费、税金项目计价表
工程名称： | 南方公司装修“高庐·尚玺”部分住宅解决异地员工住宿装修项目\建筑安装工程费\C【安装工程】 |  | 标段： |  | 第1页 共1页
序号 | 项目名称 | 计算基础 | 计算基数 | 计算费率（％） | 金额(元)
1 | 规费 | 分部分项定额人工费+单价措施项目定额人工费
2 | 销项增值税额 | 分部分项工程费+措施项目费+其他项目费+规费+按实计算费用+创优质工程奖补偿奖励费-按规定不计税的工程设备金额-除税甲供材料（设备）费
3 | 附加税 | 分部分项工程费+措施项目费+其他项目费+规费+按实计算费用+创优质工程奖补偿奖励费-按规定不计税的工程设备金额-除税甲供材料（设备）费
合计
编制人（造价人员）： 复核人（造价工程师）：
表-13

## F.1.1 分部分项工程清单计价表(表-08)【D‖建筑与装~
分部分项工程量清单与计价表
工程名称： |  | 南方公司装修“高庐·尚玺”部分住宅解决异地员工住宿装修项目\建筑安装工程费\D【建筑与装饰工程】 |  |  |  |  | 标段： |  |  | 第1页 共7页
序号 | 项目编码 |  | 项目名称 | 项目特征描述 | 计量 单位 | 工程量 |  | 金额（元）
[8 empty] | 综合单价 | 合价 |  | 其 中
暂估价
0104 砌筑工程
1 | 011609001355 |  | 原有栏杆拆除及外运 | 1.原有栏杆拆除及外运 | m | 13.8
分部小计
0108 门窗工程
2 | 010802001356 |  | 钛合金门 | 1.钛合金门 2.做法详见设计图纸 | m2 | 6.72
3 | 010801002357 |  | 实木装饰门 | 1.实木装饰门 2.做法详见设计图纸 | m2 | 7.56
分部小计
0109 屋面及防水工程
4 | 010902002358 |  | 1.0mm厚JS-Ⅱ聚合物水泥防水涂料（天棚面） | 1.1.0mm厚JS-Ⅱ聚合物水泥防水涂料 | m2 | 21.52
5 | 010903002359 |  | 2.0mm厚JS-Ⅱ聚合物水泥防水涂料（墙面） | 1.2.0mm厚JS-Ⅱ聚合物水泥防水涂料 | m2 | 142.08
6 | 010904002360 |  | 2.0mm厚JS-Ⅱ聚合物水泥防水涂料（地面第一道） | 1.2.0mm厚JS-Ⅱ聚合物水泥防水涂料 | m2 | 31.74
7 | 010904002361 |  | 2.0mm厚JS-Ⅱ聚合物水泥防水涂料（地面第二道） | 1.2.0mm厚JS-Ⅱ聚合物水泥防水涂料 | m2 | 31.74
分部小计
0111 楼地面装饰工程
8 | 011102003362 |  | 10.0mm厚800*800地砖地面 | 1.10.0mm厚800*800地砖地面 2.同色美缝剂美缝 3.35mm厚M15砂浆粘接 | m2 | 92.48
本页小计
注：为计取规费等的使用，可在表中增设其中：“定额人工费”。 表-08
分部分项工程量清单与计价表
工程名称： |  | 南方公司装修“高庐·尚玺”部分住宅解决异地员工住宿装修项目\建筑安装工程费\D【建筑与装饰工程】 |  |  |  |  | 标段： |  |  | 第2页 共7页
序号 | 项目编码 |  | 项目名称 | 项目特征描述 | 计量 单位 | 工程量 |  | 金额（元）
[8 empty] | 综合单价 | 合价 |  | 其 中
暂估价
9 | 011102003363 |  | 10.0mm厚300*300防滑地砖地面 | 1.10.0mm厚300*300防滑地砖地面 2.同色美缝剂美缝 3.20mm厚M20砂浆粘接 | m2 | 25.58
10 | 011101006364 |  | 水泥浆水灰比0.4-0.5结合层一道(内掺建筑胶) | 1.水泥浆水灰比0.4-0.5结合层一道(内掺建筑胶) | m2 | 25.58
11 | 011101006365 |  | 20厚1:2.5水泥砂浆找平层 | 1.20厚1:2.5水泥砂浆找平层 | m2 | 25.58
12 | 011101006366 |  | 20厚1:2.5水泥砂浆保护层 | 1.20厚1:2.5水泥砂浆保护层 | m2 | 25.58
13 | 011101006367 |  | 20厚1:2.5水泥砂浆找平层 | 1.20厚1:2.5水泥砂浆找平层 | m2 | 25.58
14 | 011101003368 |  | 1:6水泥炉渣回填找坡,50厚C20细石混凝土刚性层。 | 1.1:6水泥炉渣回填找坡,50厚C20细石混凝土刚性层。 | m2 | 25.58
15 | 011108001369 |  | 飘窗石 | 1.工程部位 2.找平层厚度、砂浆配合比 3.贴结合层厚度、材料种类 4.面层材料品种、规格、颜色 5.勾缝材料种类 6.防护材料种类 7.酸洗、打蜡要求 | m2 | 5.8
16 | 011108001370 |  | 黑色门槛石 | 1.工程部位 2.找平层厚度、砂浆配合比 3.贴结合层厚度、材料种类 4.面层材料品种、规格、颜色 5.勾缝材料种类 6.防护材料种类 7.酸洗、打蜡要求 | m2 | 1.6
本页小计
注：为计取规费等的使用，可在表中增设其中：“定额人工费”。 表-08
分部分项工程量清单与计价表
工程名称： |  | 南方公司装修“高庐·尚玺”部分住宅解决异地员工住宿装修项目\建筑安装工程费\D【建筑与装饰工程】 |  |  |  |  | 标段： |  |  | 第3页 共7页
序号 | 项目编码 |  | 项目名称 | 项目特征描述 | 计量 单位 | 工程量 |  | 金额（元）
[8 empty] | 综合单价 | 合价 |  | 其 中
暂估价
17 | 011105006371 |  | 1.2mm黑色不锈钢踢脚线 | 1.9mm阻燃板打底+1.2mm厚黑色不锈钢踢脚线面层 | m2 | 5.16
分部小计
0112 墙、柱面装饰与隔断、幕墙工程
18 | 011204003372 |  | 10.0mm厚300*600爵士白墙面 | 1.15厚1:2水泥砂浆结合层(高度为完成面以上2500mm) 2.10.0mm厚300*600爵士白墙面(刷瓷砖背胶) | m2 | 38.08
19 | 011204003373 |  | 10.0mm厚300*600浅灰墙面 | 1.15厚1:2水泥砂浆结合层(高度为完成面以上2500mm) 2.10.0mm厚300*600浅灰墙面(刷瓷砖背胶) | m2 | 83.36
20 | 011201004374 |  | 水泥浆水灰比0.4-0.5结合层一道(内掺建筑胶) | 1.水泥浆水灰比0.4-0.5结合层一道(内掺建筑胶) | m2 | 121.44
21 | 011201004375 |  | 15厚1:2.5水泥砂浆抹灰层(高度为完成面以上2500mm) | 1.15厚1:2.5水泥砂浆抹灰层(高度为完成面以上2500mm) | m2 | 121.44
22 | 011201004376 |  | 10厚1:2.5水泥砂浆找平层(兼防水保护层)(高度为完成面以上) | 1.10厚1:2.5水泥砂浆找平层(兼防水保护层)(高度为完成面以上) | m2 | 121.44
23 | 011207001377 |  | 卫生间包管 | 1.30*40木方龙骨间距400mm+12mm阻燃板基层+9.5mm纸面石膏板 | m2 | 3.68
分部小计
本页小计
注：为计取规费等的使用，可在表中增设其中：“定额人工费”。 表-08
分部分项工程量清单与计价表
工程名称： |  | 南方公司装修“高庐·尚玺”部分住宅解决异地员工住宿装修项目\建筑安装工程费\D【建筑与装饰工程】 |  |  |  |  | 标段： |  |  | 第4页 共7页
序号 | 项目编码 |  | 项目名称 | 项目特征描述 | 计量 单位 | 工程量 |  | 金额（元）
[8 empty] | 综合单价 | 合价 |  | 其 中
暂估价
0113 天棚工程
24 | 011302001378 |  | 9.5mm厚双层石膏板吊顶 | 钢筋混凝土楼板 Φ8镀锌丝杆,双向吊点,间距800mm 轻钢主龙骨(U型50装配) 轻钢次龙骨(U型50装配) 9.5mm纸面石膏板 （双层) | m2 | 26.82
25 | 011302001379 |  | 9.5mm厚双层石膏板造型吊顶 | 钢筋混凝土楼板 Φ8镀锌丝杆,双向吊点,间距800mm 轻钢主龙骨(U型50装配) 轻钢次龙骨(U型50装配) 9.5mm纸面石膏板 （双层) | m2 | 2.26
26 | 011302001380 |  | 9.5mm厚双层石膏板造型吊顶（背衬木工板） | 钢筋混凝土楼板 Φ8镀锌丝杆,双向吊点,间距800mm 轻钢主龙骨(U型50装配) 轻钢次龙骨(U型50装配) 9.5mm纸面石膏板 （双层)+12mm厚阻燃板+木龙骨基层 | m2 | 0.76
27 | 011302001381 |  | 0.8mm厚300*300铝合金扣板吊顶 | 钢筋混凝土楼板 Φ8镀锌丝杆,双向吊点,间距800mm 轻钢承载龙骨U38型 配套轻钢龙骨(32T型主龙骨,25T型次龙骨) | m2 | 5.32
本页小计
注：为计取规费等的使用，可在表中增设其中：“定额人工费”。 表-08
分部分项工程量清单与计价表
工程名称： |  | 南方公司装修“高庐·尚玺”部分住宅解决异地员工住宿装修项目\建筑安装工程费\D【建筑与装饰工程】 |  |  |  |  | 标段： |  |  | 第5页 共7页
序号 | 项目编码 |  | 项目名称 | 项目特征描述 | 计量 单位 | 工程量 |  | 金额（元）
[8 empty] | 综合单价 | 合价 |  | 其 中
暂估价
L型边龙骨 0.8mm厚300*300铝合金扣板吊顶
28 | 011302001382 |  | 0.8mm厚300*600铝合金扣板吊顶 | 钢筋混凝土楼板 Φ8镀锌丝杆,双向吊点,间距800mm 轻钢承载龙骨U38型 配套轻钢龙骨(32T型主龙骨,25T型次龙骨) L型边龙骨 0.8mm厚300*600铝合金扣板吊顶 | m2 | 16.22
分部小计
0114 油漆、涂料、裱糊工程
29 | 011406001383 |  | 墙面乳胶漆 | 交接处挂钢丝网(Φ1@15) 墙面复合耐碱玻纤网络布处理 石膏找平、找补 刮白胶腻子找平三遍 找补、打磨、砂光 抗碱底漆一遍 面漆二遍 | m2 | 267.6
30 | 011406001384 |  | 天棚乳胶漆 | 交接处挂钢丝网(Φ1@15) 墙面复合耐碱玻纤网络布处理 石膏找平、找补 刮白胶腻子找平三遍 | m2 | 72.4
本页小计
注：为计取规费等的使用，可在表中增设其中：“定额人工费”。 表-08
分部分项工程量清单与计价表
工程名称： |  | 南方公司装修“高庐·尚玺”部分住宅解决异地员工住宿装修项目\建筑安装工程费\D【建筑与装饰工程】 |  |  |  |  | 标段： |  |  | 第6页 共7页
序号 | 项目编码 |  | 项目名称 | 项目特征描述 | 计量 单位 | 工程量 |  | 金额（元）
[8 empty] | 综合单价 | 合价 |  | 其 中
暂估价
找补、打磨、砂光 抗碱底漆一遍 面漆二遍
31 | 011406001385 |  | 吊顶乳胶漆 | 基层检查验收、清理 石膏补缝、粘抗裂带 石膏找平、找补 刮白胶腻子找平三遍 找补、打磨、砂光 抗碱底漆一遍 面漆二遍 | m2 | 62.28
分部小计
0115 定制家具
32 | 011501001386 |  | 衣柜 |  | m2 | 10.08
33 | 011501001387 |  | 洗衣机柜 |  | m2 | 2.38
34 | 011501001388 |  | 电视柜 |  | m2 | 0.96
35 | 011501001389 |  | 鞋柜 |  | m2 | 10.08
36 | 011501001390 |  | 厨房地柜 |  | m | 5.58
37 | 011501001391 |  | 厨房吊柜 |  | m | 4.54
38 | 011501001392 |  | 次卧衣柜1 |  | m2 | 8.76
分部小计
其他
39 | 011503001393 |  | 置物架 | 1.置物架 | 套 | 2
本页小计
注：为计取规费等的使用，可在表中增设其中：“定额人工费”。 表-08
分部分项工程量清单与计价表
工程名称： |  | 南方公司装修“高庐·尚玺”部分住宅解决异地员工住宿装修项目\建筑安装工程费\D【建筑与装饰工程】 |  |  |  |  | 标段： |  |  | 第7页 共7页
序号 | 项目编码 |  | 项目名称 | 项目特征描述 | 计量 单位 | 工程量 |  | 金额（元）
[8 empty] | 综合单价 | 合价 |  | 其 中
暂估价
2.按设计需完成本项目的所有相关工作内容综合考虑报价 3.预埋件综合考虑在单价中 4.其他：满足规范及现行施工验收要求
40 | 011503001394 |  | 晾衣架 | 1.晾衣架 2.按设计需完成本项目的所有相关工作内容综合考虑报价 3.预埋件综合考虑在单价中 4.其他：满足规范及现行施工验收要求 | 套 | 2
分部小计
措施项目
41 | 011701003395 |  | 脚手架 |  | m2 | 173.78
42 | 自编001396 |  | 空气检测费 空气检测费 | 1.名称：空气检测费 2.其它：满足设计及规范要求 | m2 | 173.78
分部小计
本页小计
合 计
注：为计取规费等的使用，可在表中增设其中：“定额人工费”。 表-08

## F.4 总价措施项目清单计价表(表-11)【D‖建筑与装饰工~
总价措施项目清单计价表
工程名称： |  | 南方公司装修“高庐·尚玺”部分住宅解决异地员工住宿装修项目\建筑安装工程费\D【建筑与装饰工程】 |  |  | 标段：
序 号 | 项目编码 |  | 项目名称 | 计算基础 | 费率 （%） | 金额 （元） | 备注
1 | 011707001397 |  | 安全文明施工费
1.1 | ① |  | 环境保护费 | 分部分项工程及单价措施项目(定额人工费+定额机械费) | 0.55
1.2 | ② |  | 文明施工费 | 分部分项工程及单价措施项目(定额人工费+定额机械费) | 2.3
1.3 | ③ |  | 安全施工费 | 分部分项工程及单价措施项目(定额人工费+定额机械费) | 3.95
1.4 | ④ |  | 临时设施费 | 分部分项工程及单价措施项目(定额人工费+定额机械费) | 3
2 | 011707002398 |  | 夜间施工增加费
3 | 011707004399 |  | 二次搬运费
4 | 011707005400 |  | 冬雨季施工增加费
5 | 011707008401 |  | 工程定位复测费
合 计
编制人（造价人员）： |  |  |  |  | 复核人（造价工程师）：
注:1“计算基础”中安全文明施工费可为“定额基价”、“定额人工费”或“定额人工费+定额机械费”，其他项目可为“定额人工费”或“定额人工费+定额机械费”。 2 按施工方案计算的措施费，若无“计算基础”和“费率”的数值，也可只填“金额”数值，但应在备注栏说明施工方案出处或计算方法。
表-11

## H 规费、税金项目清单计价表(表-13)【D‖建筑与装饰工程】
规费、税金项目计价表
工程名称： | 南方公司装修“高庐·尚玺”部分住宅解决异地员工住宿装修项目\建筑安装工程费\D【建筑与装饰工程】 |  | 标段： |  | 第1页 共1页
序号 | 项目名称 | 计算基础 | 计算基数 | 计算费率（％） | 金额(元)
1 | 规费 | 分部分项定额人工费+单价措施项目定额人工费
2 | 销项增值税额 | 分部分项工程费+措施项目费+其他项目费+规费+按实计算费用+创优质工程奖补偿奖励费-按规定不计税的工程设备金额-除税甲供材料（设备）费
3 | 附加税 | 分部分项工程费+措施项目费+其他项目费+规费+按实计算费用+创优质工程奖补偿奖励费-按规定不计税的工程设备金额-除税甲供材料（设备）费
合计
编制人（造价人员）： 复核人（造价工程师）：
表-13

## F.1.1 分部分项工程清单计价表(表-08)【D‖安装工程】
分部分项工程量清单与计价表
工程名称： |  | 南方公司装修“高庐·尚玺”部分住宅解决异地员工住宿装修项目\建筑安装工程费\D【安装工程】 |  |  |  |  | 标段： |  |  | 第1页 共11页
序号 | 项目编码 |  | 项目名称 | 项目特征描述 | 计量 单位 | 工程量 |  | 金额（元）
[8 empty] | 综合单价 | 合价 |  | 其 中
暂估价
电气工程
1 | 030412001402 |  | 扣板灯 | 1.名称：扣板灯 2.型号、规格：15W 节能灯 3.安装形式：吸顶安装 4.含灯具光源、灯具附件、支架、补刷（喷）油漆等 5.其他：满足设计及规范要求 | 套 | 2
2 | 030412001403 |  | 明装筒灯 | 1.名称：明装筒灯 2.规格、型号：11W 节能灯 3.安装形式：吸顶安装 4.含灯具光源、灯具附件、支架、补刷（喷）油漆等 5.其他：满足设计及规范要求 | 套 | 6
3 | 030412001404 |  | 直径30CM吸顶灯 | 1.名称：直径30CM吸顶灯 2.型号、规格：详设计 3.安装形式：吸顶安装 4.含灯具光源、灯具附件、支架、补刷（喷）油漆等 5.其他：满足设计及规范要求 | 套 | 2
4 | 030412001405 |  | 直径45CM吸顶灯 | 1.名称：直径45CM吸顶灯 2.型号、规格：详设计 3.安装形式：吸顶安装 4.含灯具光源、灯具附件、支架、补刷（喷）油漆等 5.其他：满足设计及规范要求 | 套 | 4
5 | 030412001406 |  | 直径45CM吸顶灯（方形） | 1.名称：直径45CM吸顶灯（方 | 套 | 6
本页小计
注：为计取规费等的使用，可在表中增设其中：“定额人工费”。 表-08
分部分项工程量清单与计价表
工程名称： |  | 南方公司装修“高庐·尚玺”部分住宅解决异地员工住宿装修项目\建筑安装工程费\D【安装工程】 |  |  |  |  | 标段： |  |  | 第2页 共11页
序号 | 项目编码 |  | 项目名称 | 项目特征描述 | 计量 单位 | 工程量 |  | 金额（元）
[8 empty] | 综合单价 | 合价 |  | 其 中
暂估价
形） 2.型号、规格：详设计 3.安装形式：吸顶安装 4.含灯具光源、灯具附件、支架、补刷（喷）油漆等 5.其他：满足设计及规范要求
6 | 030412001407 |  | 80*50吸顶灯 | 1.名称：80*50吸顶灯 2.型号、规格：20W/T8 3.安装形式：吸顶安装 4.含灯具光源、灯具附件、支架、补刷（喷）油漆等 5.其他：满足设计及规范要求 | 套 | 2
7 | 030404035408 |  | 五孔插座 250V 10A | 1.名称：五孔插座 2.规格、型号：250V 10A 3.安装形式：暗装 4.其它：满足设计、规范、技术标准、招标文件、合同要求等 | 个 | 18
8 | 030404035409 |  | 五孔插座（防溅水） 250V 10A | 1.名称：五孔插座（防溅水） 2.规格、型号：250V 10A 3.安装形式：暗装 4.其它：满足设计、规范、技术标准、招标文件、合同要求等 | 个 | 16
9 | 030404035410 |  | 五孔插座空调暗插座 250V 16A | 1.名称：五孔插座空调暗插座 2.规格、型号：250V 16A 3.安装形式：暗装 4.其它：满足设计、规范、技术 | 个 | 6
本页小计
注：为计取规费等的使用，可在表中增设其中：“定额人工费”。 表-08
分部分项工程量清单与计价表
工程名称： |  | 南方公司装修“高庐·尚玺”部分住宅解决异地员工住宿装修项目\建筑安装工程费\D【安装工程】 |  |  |  |  | 标段： |  |  | 第3页 共11页
序号 | 项目编码 |  | 项目名称 | 项目特征描述 | 计量 单位 | 工程量 |  | 金额（元）
[8 empty] | 综合单价 | 合价 |  | 其 中
暂估价
标准、招标文件、合同要求等
10 | 030404035411 |  | 三孔带开关插座 250V 16A | 1.名称：三孔带开关插座 2.规格、型号：250V 16A 3.安装形式：暗装 4.其它：满足设计、规范、技术标准、招标文件、合同要求等 | 个 | 4
11 | 030502012412 |  | 电视插座 | 1.名称：电视插座 2.规格、型号：详设计 3.安装形式：暗装 4.其它：满足设计、规范、技术标准、招标文件、合同要求等 | 个 | 2
12 | 030502012413 |  | 数据网络插座 | 1.名称：数据网络插座 2.规格、型号：详设计 3.安装形式：暗装 4.其它：满足设计、规范、技术标准、招标文件、合同要求等 | 个 | 2
13 | 030404034414 |  | 单联单控开关 250V 10A | 1.名称：单联单控开关 2.规格、型号：250V 10A 3.安装方式：暗装 4.其它：满足设计、规范、技术标准、招标文件、合同要求等 | 个 | 6
14 | 030404034415 |  | 双联单控开关 250V 10A | 1.名称：双联单控开关 2.规格、型号：10A 250V 3.安装方式：暗装 4.材质：综合考虑 5.其他：满足设计及规范要求 | 个 | 6
本页小计
注：为计取规费等的使用，可在表中增设其中：“定额人工费”。 表-08
分部分项工程量清单与计价表
工程名称： |  | 南方公司装修“高庐·尚玺”部分住宅解决异地员工住宿装修项目\建筑安装工程费\D【安装工程】 |  |  |  |  | 标段： |  |  | 第4页 共11页
序号 | 项目编码 |  | 项目名称 | 项目特征描述 | 计量 单位 | 工程量 |  | 金额（元）
[8 empty] | 综合单价 | 合价 |  | 其 中
暂估价
15 | 030404034416 |  | 单联双控开关 250V 10A | 1.名称：单联双控开关 2.规格、型号：10A 250V 3.安装方式：暗装 4.材质：综合考虑 5.其他：满足设计及规范要求 | 个 | 8
16 | 030404034417 |  | 浴霸开关 | 1.名称：浴霸开关 2.规格、型号：详设计 3.安装方式：暗装 4.其它：满足设计、规范、技术标准、招标文件、合同要求等 | 个 | 4
17 | 030411001418 |  | 电气配管 PC25 | 1.名称：电气配管 2.材质：塑料 3.规格：PC25 4.配置形式：暗敷、明敷、叠合板内、吊顶内敷设综合考虑 5.管道防腐：详设计 6.预留孔洞、打孔洞，预留槽、剔槽及混凝土砂浆补孔洞、补槽 7.支架制作、安装；含管件、所有附件；接地（含跨接线），按规范要求刷漆及防火涂料 8.包含过接盒，过线盒白面板，穿引线 9.其他要求：满足设计、相关图集、标准及招标技术要求 | m | 139.18
18 | 030411001419 |  | 电气配管 PC20 | 1.名称：电气配管 | m | 198.54
本页小计
注：为计取规费等的使用，可在表中增设其中：“定额人工费”。 表-08
分部分项工程量清单与计价表
工程名称： |  | 南方公司装修“高庐·尚玺”部分住宅解决异地员工住宿装修项目\建筑安装工程费\D【安装工程】 |  |  |  |  | 标段： |  |  | 第5页 共11页
序号 | 项目编码 |  | 项目名称 | 项目特征描述 | 计量 单位 | 工程量 |  | 金额（元）
[8 empty] | 综合单价 | 合价 |  | 其 中
暂估价
2.材质：塑料 3.规格：PC20 4.配置形式：暗敷、明敷、叠合板内、吊顶内敷设综合考虑 5.管道防腐：详设计 6.预留孔洞、打孔洞，预留槽、剔槽及混凝土砂浆补孔洞、补槽 7.支架制作、安装；含管件、所有附件；接地（含跨接线），按规范要求刷漆及防火涂料 8.包含过接盒，过线盒白面板，穿引线 9.其他要求：满足设计、相关图集、标准及招标技术要求
19 | 030411004420 |  | 电气配线 BV-4mm2 | 1.名称：电气配线 2.规格、型号：BV-2.5mm2 3.配线形式及部位：室内、室外、穿管、桥架综合考虑 4.其他：满足设计、现行相关标准、验收规范、招标文件要求 | m | 435.54
20 | 030411004421 |  | 电气配线 BV-2.5mm2 | 1.名称：电气配线 2.规格、型号：BV-2.5mm2 3.配线形式及部位：室内、室外、穿管、桥架综合考虑 4.其他：满足设计、现行相关标准、验收规范、招标文件要求 | m | 582.6
本页小计
注：为计取规费等的使用，可在表中增设其中：“定额人工费”。 表-08
分部分项工程量清单与计价表
工程名称： |  | 南方公司装修“高庐·尚玺”部分住宅解决异地员工住宿装修项目\建筑安装工程费\D【安装工程】 |  |  |  |  | 标段： |  |  | 第6页 共11页
序号 | 项目编码 |  | 项目名称 | 项目特征描述 | 计量 单位 | 工程量 |  | 金额（元）
[8 empty] | 综合单价 | 合价 |  | 其 中
暂估价
21 | 030502005422 |  | 电气配线 Cat.5e UTP | 1.名称 ：电气配线 2.规格：Cat.5e UTP 3.配线形式及部位：室内、室外、穿管、桥架综合考虑 4.其他：满足设计、现行相关标准、验收规范、招标文件要求 | m | 5.76
22 | 030502005423 |  | 电气配线 SYWV-75-5 | 1.名称：电气配线 2.型号、规格：SYWV-75-5 3.配线形式及部位：室内、室外、穿管、桥架综合考虑 4.其他：满足设计、现行相关标准、验收规范、招标文件要求 | m | 6.58
23 | 030411006424 |  | 接线盒 | 1.名称：接线盒 2.规格、型号：详设计 3.安装方式：暗装 4.其他：不含配管接线盒，其他满足设计及规范要求 | 个 | 94
24 | 030502019425 |  | 双绞线缆测试 | 1.名称：双绞线缆测试 2.其他：投标人应充分考虑满足招标文件、《技术标准及要求》、满足设计规范、合同的要求 | 链路 | 4
分部小计
给排水工程
25 | 031001006426 |  | PP-R给水塑料管 DN25 | 1.安装部位：室内 2.介质：冷水 | m | 3.8
本页小计
注：为计取规费等的使用，可在表中增设其中：“定额人工费”。 表-08
分部分项工程量清单与计价表
工程名称： |  | 南方公司装修“高庐·尚玺”部分住宅解决异地员工住宿装修项目\建筑安装工程费\D【安装工程】 |  |  |  |  | 标段： |  |  | 第7页 共11页
序号 | 项目编码 |  | 项目名称 | 项目特征描述 | 计量 单位 | 工程量 |  | 金额（元）
[8 empty] | 综合单价 | 合价 |  | 其 中
暂估价
3.材质、规格：PP-R给水管 DN25，1.0MPa(S5系列) 4.连接形式：承插式电热熔连接 5.附件及数量：包含管道及管件的制作安装工作 6.管道压力试验、消毒：满足设计要求 7.其他：剔槽综合考虑，未尽事宜满足设计及相关规范要求
26 | 031001006427 |  | PP-R给水塑料管 DN20 | 1.安装部位：室内 2.介质：冷水 3.材质、规格：PP-R给水管 DN20，1.0MPa(S5系列) 4.连接形式：承插式电热熔连接 5.附件及数量：包含管道及管件的制作安装工作 6.管道压力试验、消毒：满足设计要求 7.其他：剔槽综合考虑，未尽事宜满足设计及相关规范要求 | m | 30.82
27 | 031001006428 |  | PP-R给水塑料管 DN15 | 1.安装部位：室内 2.介质：冷水 3.材质、规格：PP-R给水管 DN15，1.0MPa(S5系列) 4.连接形式：承插式电热熔连接 5.附件及数量：包含管道及管件的制作安装工作 | m | 27.06
本页小计
注：为计取规费等的使用，可在表中增设其中：“定额人工费”。 表-08
分部分项工程量清单与计价表
工程名称： |  | 南方公司装修“高庐·尚玺”部分住宅解决异地员工住宿装修项目\建筑安装工程费\D【安装工程】 |  |  |  |  | 标段： |  |  | 第8页 共11页
序号 | 项目编码 |  | 项目名称 | 项目特征描述 | 计量 单位 | 工程量 |  | 金额（元）
[8 empty] | 综合单价 | 合价 |  | 其 中
暂估价
6.管道压力试验、消毒：满足设计要求 7.其他：剔槽综合考虑，未尽事宜满足设计及相关规范要求
28 | 031001006429 |  | PP-R热水塑料管 DN20 | 1.安装部位：室内 2.介质：热水 3.材质、规格：PP-R给水管 DN20，2.0MPa(S2.5系列) 4.连接形式：承插式电热熔连接 5.附件及数量：包含管道及管件的制作安装工作 6.管道压力试验、消毒：满足设计要求 7.其他：剔槽综合考虑，未尽事宜满足设计及相关规范要求 | m | 26.16
29 | 031001006430 |  | PP-R热水塑料管 DN15 | 1.安装部位：室内 2.介质：热水 3.材质、规格：PP-R给水管 DN15，2.0MPa(S2.5系列) 4.连接形式：承插式电热熔连接 5.附件及数量：包含管道及管件的制作安装工作 6.管道压力试验、消毒：满足设计要求 7.其他：剔槽综合考虑，未尽事宜满足设计及相关规范要求 | m | 23.52
本页小计
注：为计取规费等的使用，可在表中增设其中：“定额人工费”。 表-08
分部分项工程量清单与计价表
工程名称： |  | 南方公司装修“高庐·尚玺”部分住宅解决异地员工住宿装修项目\建筑安装工程费\D【安装工程】 |  |  |  |  | 标段： |  |  | 第9页 共11页
序号 | 项目编码 |  | 项目名称 | 项目特征描述 | 计量 单位 | 工程量 |  | 金额（元）
[8 empty] | 综合单价 | 合价 |  | 其 中
暂估价
30 | 031001006431 |  | 加厚型UPVC实壁排水管 DN100 | 1.名称：加厚型UPVC实壁排水管 2.介质：排水 3.材质、规格：DN100 4.连接形式：粘接 5.压力试验及吹、洗设计要求：满足《建筑给水排水及采暖工程施工质量验收规范》GB50242-2002相关规定 6.含通气帽 7.其它：满足设计及规范要求 | m | 10.08
31 | 031001006432 |  | 加厚型UPVC实壁排水管 DN75 | 1.名称：加厚型UPVC实壁排水管 2.介质：排水 3.材质、规格：DN75 4.连接形式：粘接 5.压力试验及吹、洗设计要求：满足《建筑给水排水及采暖工程施工质量验收规范》GB50242-2002相关规定 6.含通气帽 7.其它：满足设计及规范要求 | m | 5
32 | 031001006433 |  | 加厚型UPVC实壁排水管 DN50 | 1.名称：加厚型UPVC实壁排水管 2.介质：排水 3.材质、规格：DN75 4.连接形式：粘接 | m | 11.38
本页小计
注：为计取规费等的使用，可在表中增设其中：“定额人工费”。 表-08
分部分项工程量清单与计价表
工程名称： |  | 南方公司装修“高庐·尚玺”部分住宅解决异地员工住宿装修项目\建筑安装工程费\D【安装工程】 |  |  |  |  | 标段： |  |  | 第10页 共11页
序号 | 项目编码 |  | 项目名称 | 项目特征描述 | 计量 单位 | 工程量 |  | 金额（元）
[8 empty] | 综合单价 | 合价 |  | 其 中
暂估价
5.压力试验及吹、洗设计要求：满足《建筑给水排水及采暖工程施工质量验收规范》GB50242-2002相关规定 6.含通气帽 7.其它：满足设计及规范要求
33 | 030404033434 |  | 浴霸 | 1.名称：浴霸 2.规格、型号：详设计 3.安装形式：吸顶安装 4.其它：满足设计、规范、技术标准、招标文件、合同要求等 | 台 | 4
34 | 031004006435 |  | 蹲便器 | 1.名称：蹲便器 2.组装形式：成套 3.附件名称、数量：含角阀、金属软管、存水弯等给排水附件和五金配件 | 组 | 4
35 | 031004010436 |  | 淋浴器 | 1.名称：淋浴器 2.组装形式：成套 3.附件名称、数量：含角阀、金属软管、存水弯等给排水附件和五金配件 | 套 | 4
36 | 031004003437 |  | 洗脸盆 | 1.名称：洗脸盆 2.组装形式：成套 3.附件名称、数量：含水龙头、角阀、金属软管、存水弯等给排水附件和五金配件 | 组 | 4
本页小计
注：为计取规费等的使用，可在表中增设其中：“定额人工费”。 表-08
分部分项工程量清单与计价表
工程名称： |  | 南方公司装修“高庐·尚玺”部分住宅解决异地员工住宿装修项目\建筑安装工程费\D【安装工程】 |  |  |  |  | 标段： |  |  | 第11页 共11页
序号 | 项目编码 |  | 项目名称 | 项目特征描述 | 计量 单位 | 工程量 |  | 金额（元）
[8 empty] | 综合单价 | 合价 |  | 其 中
暂估价
37 | 031004003438 |  | 厨房洗涤盆 | 1.名称：厨房洗涤盆 2.组装形式：成套 3.附件名称、数量：含水龙头、角阀、金属软管、存水弯等给排水附件和五金配件 | 组 | 2
38 | 031004004439 |  | 拖布池 | 1.名称：拖布池 2.组装形式：成套 3.附件名称、数量：含水龙头、角阀、金属软管、存水弯等给排水附件和五金配件 | 组 | 2
39 | 031004014440 |  | 地漏 DN50 | 1.名称：地漏 2.材质：详设计 3.型号、规格：DN50 4.安装方式：埋地安装 | 个 | 8
40 | 031004014441 |  | 洗衣机地漏 DN50 | 1.名称：洗衣机地漏 2.材质：塑料 3.型号、规格：DN50 4.安装方式：埋地安装 | 个 | 2
41 | 031002003442 |  | 刚性防水套管 DN100 | 1.名称、类型：刚性防水套管 2.材质：焊接钢管 3.规格：DN100 4.其他要求：满足设计、相关图集、标准及招标文件技术要求等 | 个 | 4
分部小计
本页小计
合 计
注：为计取规费等的使用，可在表中增设其中：“定额人工费”。 表-08

## F.4 总价措施项目清单计价表(表-11)【D‖安装工程】
总价措施项目清单计价表
工程名称： |  | 南方公司装修“高庐·尚玺”部分住宅解决异地员工住宿装修项目\建筑安装工程费\D【安装工程】 |  |  | 标段：
序 号 | 项目编码 |  | 项目名称 | 计算基础 | 费率 （%） | 金额 （元） | 备注
1 | 031302001443 |  | 安全文明施工费
1.1 | ① |  | 环境保护费 | 分部分项工程及单价措施项目(定额人工费+定额机械费) | 0.55
1.2 | ② |  | 文明施工费 | 分部分项工程及单价措施项目(定额人工费+定额机械费) | 2.3
1.3 | ③ |  | 安全施工费 | 分部分项工程及单价措施项目(定额人工费+定额机械费) | 3.95
1.4 | ④ |  | 临时设施费 | 分部分项工程及单价措施项目(定额人工费+定额机械费) | 3
2 | 031302002444 |  | 夜间施工增加费
3 | 031302003445 |  | 非夜间施工增加
4 | 031302004446 |  | 二次搬运费
5 | 031302005447 |  | 冬雨季施工增加费
6 | 031302006448 |  | 已完工程及设备保护费
7 | 031302008449 |  | 工程定位复测费
合 计
编制人（造价人员）： |  |  |  |  | 复核人（造价工程师）：
注:1“计算基础”中安全文明施工费可为“定额基价”、“定额人工费”或“定额人工费+定额机械费”，其他项目可为“定额人工费”或“定额人工费+定额机械费”。 2 按施工方案计算的措施费，若无“计算基础”和“费率”的数值，也可只填“金额”数值，但应在备注栏说明施工方案出处或计算方法。
表-11

## H 规费、税金项目清单计价表(表-13)【D‖安装工程】
规费、税金项目计价表
工程名称： | 南方公司装修“高庐·尚玺”部分住宅解决异地员工住宿装修项目\建筑安装工程费\D【安装工程】 |  | 标段： |  | 第1页 共1页
序号 | 项目名称 | 计算基础 | 计算基数 | 计算费率（％） | 金额(元)
1 | 规费 | 分部分项定额人工费+单价措施项目定额人工费
2 | 销项增值税额 | 分部分项工程费+措施项目费+其他项目费+规费+按实计算费用+创优质工程奖补偿奖励费-按规定不计税的工程设备金额-除税甲供材料（设备）费
3 | 附加税 | 分部分项工程费+措施项目费+其他项目费+规费+按实计算费用+创优质工程奖补偿奖励费-按规定不计税的工程设备金额-除税甲供材料（设备）费
合计
编制人（造价人员）： 复核人（造价工程师）：
表-13

## F.1.1 分部分项工程清单计价表(表-08)【E‖建筑与装~
分部分项工程量清单与计价表
工程名称： |  | 南方公司装修“高庐·尚玺”部分住宅解决异地员工住宿装修项目\建筑安装工程费\E【建筑与装饰工程】 |  |  |  |  | 标段： |  |  | 第1页 共7页
序号 | 项目编码 |  | 项目名称 | 项目特征描述 | 计量 单位 | 工程量 |  | 金额（元）
[8 empty] | 综合单价 | 合价 |  | 其 中
暂估价
0104 砌筑工程
1 | 011609001475 |  | 原有栏杆拆除及外运 | 1.原有栏杆拆除及外运 | m | 17.58
分部小计
0108 门窗工程
2 | 010802001476 |  | 钛合金门 | 1.钛合金门 2.做法详见设计图纸 | m2 | 10.3
3 | 010801002477 |  | 实木装饰门 | 1.实木装饰门 2.做法详见设计图纸 | m2 | 11.34
分部小计
0109 屋面及防水工程
4 | 010902002478 |  | 1.0mm厚JS-Ⅱ聚合物水泥防水涂料（天棚面） | 1.1.0mm厚JS-Ⅱ聚合物水泥防水涂料 | m2 | 23.78
5 | 010903002479 |  | 2.0mm厚JS-Ⅱ聚合物水泥防水涂料（墙面） | 1.2.0mm厚JS-Ⅱ聚合物水泥防水涂料 | m2 | 138.7
6 | 010904002480 |  | 2.0mm厚JS-Ⅱ聚合物水泥防水涂料（地面第一道） | 1.2.0mm厚JS-Ⅱ聚合物水泥防水涂料 | m2 | 28.44
7 | 010904002481 |  | 2.0mm厚JS-Ⅱ聚合物水泥防水涂料（地面第二道） | 1.2.0mm厚JS-Ⅱ聚合物水泥防水涂料 | m2 | 28.44
分部小计
0111 楼地面装饰工程
8 | 011102003482 |  | 10.0mm厚800*800地砖地面 | 1.10.0mm厚800*800地砖地面 2.同色美缝剂美缝 3.35mm厚M15砂浆粘接 | m2 | 107.16
本页小计
注：为计取规费等的使用，可在表中增设其中：“定额人工费”。 表-08
分部分项工程量清单与计价表
工程名称： |  | 南方公司装修“高庐·尚玺”部分住宅解决异地员工住宿装修项目\建筑安装工程费\E【建筑与装饰工程】 |  |  |  |  | 标段： |  |  | 第2页 共7页
序号 | 项目编码 |  | 项目名称 | 项目特征描述 | 计量 单位 | 工程量 |  | 金额（元）
[8 empty] | 综合单价 | 合价 |  | 其 中
暂估价
9 | 011102003483 |  | 10.0mm厚300*300防滑地砖地面 | 1.10.0mm厚300*300防滑地砖地面 2.同色美缝剂美缝 3.20mm厚M20砂浆粘接 | m2 | 27.48
10 | 011101006484 |  | 水泥浆水灰比0.4-0.5结合层一道(内掺建筑胶) | 1.水泥浆水灰比0.4-0.5结合层一道(内掺建筑胶) | m2 | 27.48
11 | 011101006485 |  | 20厚1:2.5水泥砂浆找平层 | 1.20厚1:2.5水泥砂浆找平层 | m2 | 27.48
12 | 011101006486 |  | 20厚1:2.5水泥砂浆保护层 | 1.20厚1:2.5水泥砂浆保护层 | m2 | 27.48
13 | 011101006487 |  | 20厚1:2.5水泥砂浆找平层 | 1.20厚1:2.5水泥砂浆找平层 | m2 | 27.48
14 | 011101003488 |  | 1:6水泥炉渣回填找坡,50厚C20细石混凝土刚性层。 | 1.1:6水泥炉渣回填找坡,50厚C20细石混凝土刚性层。 | m2 | 27.48
15 | 011108001489 |  | 飘窗石 | 1.工程部位 2.找平层厚度、砂浆配合比 3.贴结合层厚度、材料种类 4.面层材料品种、规格、颜色 5.勾缝材料种类 6.防护材料种类 7.酸洗、打蜡要求 | m2 | 11.84
16 | 011108001490 |  | 黑色门槛石 | 1.工程部位 2.找平层厚度、砂浆配合比 3.贴结合层厚度、材料种类 4.面层材料品种、规格、颜色 5.勾缝材料种类 6.防护材料种类 7.酸洗、打蜡要求 | m2 | 2.5
本页小计
注：为计取规费等的使用，可在表中增设其中：“定额人工费”。 表-08
分部分项工程量清单与计价表
工程名称： |  | 南方公司装修“高庐·尚玺”部分住宅解决异地员工住宿装修项目\建筑安装工程费\E【建筑与装饰工程】 |  |  |  |  | 标段： |  |  | 第3页 共7页
序号 | 项目编码 |  | 项目名称 | 项目特征描述 | 计量 单位 | 工程量 |  | 金额（元）
[8 empty] | 综合单价 | 合价 |  | 其 中
暂估价
17 | 011105006491 |  | 1.2mm黑色不锈钢踢脚线 | 1.9mm阻燃板打底+1.2mm厚黑色不锈钢踢脚线面层 | m2 | 6
分部小计
0112 墙、柱面装饰与隔断、幕墙工程
18 | 011204003492 |  | 10.0mm厚300*600爵士白墙面 | 1.15厚1:2水泥砂浆结合层(高度为完成面以上2500mm) 2.10.0mm厚300*600爵士白墙面(刷瓷砖背胶) | m2 | 41.86
19 | 011204003493 |  | 10.0mm厚300*600浅灰墙面 | 1.15厚1:2水泥砂浆结合层(高度为完成面以上2500mm) 2.10.0mm厚300*600浅灰墙面(刷瓷砖背胶) | m2 | 77.76
20 | 011201004494 |  | 水泥浆水灰比0.4-0.5结合层一道(内掺建筑胶) | 1.水泥浆水灰比0.4-0.5结合层一道(内掺建筑胶) | m2 | 119.62
21 | 011201004495 |  | 15厚1:2.5水泥砂浆抹灰层(高度为完成面以上2500mm) | 1.15厚1:2.5水泥砂浆抹灰层(高度为完成面以上2500mm) | m2 | 119.62
22 | 011201004496 |  | 10厚1:2.5水泥砂浆找平层(兼防水保护层)(高度为完成面以上) | 1.10厚1:2.5水泥砂浆找平层(兼防水保护层)(高度为完成面以上) | m2 | 119.62
分部小计
0113 天棚工程
23 | 011302001497 |  | 9.5mm厚双层石膏板吊顶 | 钢筋混凝土楼板 Φ8镀锌丝杆,双向吊点,间距 | m2 | 22.14
本页小计
注：为计取规费等的使用，可在表中增设其中：“定额人工费”。 表-08
分部分项工程量清单与计价表
工程名称： |  | 南方公司装修“高庐·尚玺”部分住宅解决异地员工住宿装修项目\建筑安装工程费\E【建筑与装饰工程】 |  |  |  |  | 标段： |  |  | 第4页 共7页
序号 | 项目编码 |  | 项目名称 | 项目特征描述 | 计量 单位 | 工程量 |  | 金额（元）
[8 empty] | 综合单价 | 合价 |  | 其 中
暂估价
800mm 轻钢主龙骨(U型50装配) 轻钢次龙骨(U型50装配) 9.5mm纸面石膏板 （双层)
24 | 011302001498 |  | 9.5mm厚双层石膏板造型吊顶 | 钢筋混凝土楼板 Φ8镀锌丝杆,双向吊点,间距800mm 轻钢主龙骨(U型50装配) 轻钢次龙骨(U型50装配) 9.5mm纸面石膏板 （双层) | m2 | 3.24
25 | 011302001499 |  | 9.5mm厚双层石膏板造型吊顶（背衬木工板） | 钢筋混凝土楼板 Φ8镀锌丝杆,双向吊点,间距800mm 轻钢主龙骨(U型50装配) 轻钢次龙骨(U型50装配) 9.5mm纸面石膏板 （双层)+12mm厚阻燃板+木龙骨基层 | m2 | 0.76
26 | 011302001500 |  | 0.8mm厚300*300铝合金扣板吊顶 | 钢筋混凝土楼板 Φ8镀锌丝杆,双向吊点,间距800mm 轻钢承载龙骨U38型 配套轻钢龙骨(32T型主龙骨,25T型次龙骨) L型边龙骨 0.8mm厚300*300铝合金扣板吊顶 | m2 | 15.16
本页小计
注：为计取规费等的使用，可在表中增设其中：“定额人工费”。 表-08
分部分项工程量清单与计价表
工程名称： |  | 南方公司装修“高庐·尚玺”部分住宅解决异地员工住宿装修项目\建筑安装工程费\E【建筑与装饰工程】 |  |  |  |  | 标段： |  |  | 第5页 共7页
序号 | 项目编码 |  | 项目名称 | 项目特征描述 | 计量 单位 | 工程量 |  | 金额（元）
[8 empty] | 综合单价 | 合价 |  | 其 中
暂估价
27 | 011302001501 |  | 0.8mm厚300*600铝合金扣板吊顶 | 钢筋混凝土楼板 Φ8镀锌丝杆,双向吊点,间距800mm 轻钢承载龙骨U38型 配套轻钢龙骨(32T型主龙骨,25T型次龙骨) L型边龙骨 0.8mm厚300*600铝合金扣板吊顶 | m2 | 8.64
分部小计
0114 油漆、涂料、裱糊工程
28 | 011406001502 |  | 墙面乳胶漆 | 交接处挂钢丝网(Φ1@15) 墙面复合耐碱玻纤网络布处理 石膏找平、找补 刮白胶腻子找平三遍 找补、打磨、砂光 抗碱底漆一遍 面漆二遍 | m2 | 319.42
29 | 011406001503 |  | 天棚乳胶漆 | 交接处挂钢丝网(Φ1@15) 墙面复合耐碱玻纤网络布处理 石膏找平、找补 刮白胶腻子找平三遍 找补、打磨、砂光 抗碱底漆一遍 面漆二遍 | m2 | 96.1
本页小计
注：为计取规费等的使用，可在表中增设其中：“定额人工费”。 表-08
分部分项工程量清单与计价表
工程名称： |  | 南方公司装修“高庐·尚玺”部分住宅解决异地员工住宿装修项目\建筑安装工程费\E【建筑与装饰工程】 |  |  |  |  | 标段： |  |  | 第6页 共7页
序号 | 项目编码 |  | 项目名称 | 项目特征描述 | 计量 单位 | 工程量 |  | 金额（元）
[8 empty] | 综合单价 | 合价 |  | 其 中
暂估价
30 | 011406001504 |  | 吊顶乳胶漆 | 基层检查验收、清理 石膏补缝、粘抗裂带 石膏找平、找补 刮白胶腻子找平三遍 找补、打磨、砂光 抗碱底漆一遍 面漆二遍 | m2 | 69.1
分部小计
0115 定制家具
31 | 011501001505 |  | 衣柜 |  | m2 | 5.66
32 | 011501001506 |  | 洗衣机柜 |  | m2 | 2
33 | 011501001507 |  | 电视柜 |  | m2 | 0.6
34 | 011501001508 |  | 厨房地柜 |  | m | 7.28
35 | 011501001509 |  | 厨房吊柜 |  | m | 6.7
36 | 011501001510 |  | 次卧衣柜1 |  | m2 | 5.66
37 | 011501001511 |  | 次卧衣柜2 |  | m2 | 5.66
分部小计
其他
38 | 011503001512 |  | 置物架 | 1.置物架 2.按设计需完成本项目的所有相关工作内容综合考虑报价 3.预埋件综合考虑在单价中 4.其他：满足规范及现行施工验 | 套 | 2
本页小计
注：为计取规费等的使用，可在表中增设其中：“定额人工费”。 表-08
分部分项工程量清单与计价表
工程名称： |  | 南方公司装修“高庐·尚玺”部分住宅解决异地员工住宿装修项目\建筑安装工程费\E【建筑与装饰工程】 |  |  |  |  | 标段： |  |  | 第7页 共7页
序号 | 项目编码 |  | 项目名称 | 项目特征描述 | 计量 单位 | 工程量 |  | 金额（元）
[8 empty] | 综合单价 | 合价 |  | 其 中
暂估价
收要求
39 | 011503001513 |  | 晾衣架 | 1.晾衣架 2.按设计需完成本项目的所有相关工作内容综合考虑报价 3.预埋件综合考虑在单价中 4.其他：满足规范及现行施工验收要求 | 套 | 2
分部小计
措施项目
40 | 011701003514 |  | 脚手架 |  | m2 | 203.96
41 | 自编001515 |  | 空气检测费 空气检测费 | 1.名称：空气检测费 2.其它：满足设计及规范要求 | m2 | 203.96
分部小计
本页小计
合 计
注：为计取规费等的使用，可在表中增设其中：“定额人工费”。 表-08

## F.4 总价措施项目清单计价表(表-11)【E‖建筑与装饰工~
总价措施项目清单计价表
工程名称： |  | 南方公司装修“高庐·尚玺”部分住宅解决异地员工住宿装修项目\建筑安装工程费\E【建筑与装饰工程】 |  |  | 标段：
序 号 | 项目编码 |  | 项目名称 | 计算基础 | 费率 （%） | 金额 （元） | 备注
1 | 011707001516 |  | 安全文明施工费
1.1 | ① |  | 环境保护费 | 分部分项工程及单价措施项目(定额人工费+定额机械费) | 0.55
1.2 | ② |  | 文明施工费 | 分部分项工程及单价措施项目(定额人工费+定额机械费) | 2.3
1.3 | ③ |  | 安全施工费 | 分部分项工程及单价措施项目(定额人工费+定额机械费) | 3.95
1.4 | ④ |  | 临时设施费 | 分部分项工程及单价措施项目(定额人工费+定额机械费) | 3
2 | 011707002517 |  | 夜间施工增加费
3 | 011707004518 |  | 二次搬运费
4 | 011707005519 |  | 冬雨季施工增加费
5 | 011707008520 |  | 工程定位复测费
合 计
编制人（造价人员）： |  |  |  |  | 复核人（造价工程师）：
注:1“计算基础”中安全文明施工费可为“定额基价”、“定额人工费”或“定额人工费+定额机械费”，其他项目可为“定额人工费”或“定额人工费+定额机械费”。 2 按施工方案计算的措施费，若无“计算基础”和“费率”的数值，也可只填“金额”数值，但应在备注栏说明施工方案出处或计算方法。
表-11

## H 规费、税金项目清单计价表(表-13)【E‖建筑与装饰工程】
规费、税金项目计价表
工程名称： | 南方公司装修“高庐·尚玺”部分住宅解决异地员工住宿装修项目\建筑安装工程费\E【建筑与装饰工程】 |  | 标段： |  | 第1页 共1页
序号 | 项目名称 | 计算基础 | 计算基数 | 计算费率（％） | 金额(元)
1 | 规费 | 分部分项定额人工费+单价措施项目定额人工费
2 | 销项增值税额 | 分部分项工程费+措施项目费+其他项目费+规费+按实计算费用+创优质工程奖补偿奖励费-按规定不计税的工程设备金额-除税甲供材料（设备）费
3 | 附加税 | 分部分项工程费+措施项目费+其他项目费+规费+按实计算费用+创优质工程奖补偿奖励费-按规定不计税的工程设备金额-除税甲供材料（设备）费
合计
编制人（造价人员）： 复核人（造价工程师）：
表-13

## F.1.1 分部分项工程清单计价表(表-08)【E‖安装工程】
分部分项工程量清单与计价表
工程名称： |  | 南方公司装修“高庐·尚玺”部分住宅解决异地员工住宿装修项目\建筑安装工程费\E【安装工程】 |  |  |  |  | 标段： |  |  | 第1页 共12页
序号 | 项目编码 |  | 项目名称 | 项目特征描述 | 计量 单位 | 工程量 |  | 金额（元）
[8 empty] | 综合单价 | 合价 |  | 其 中
暂估价
电气工程
1 | 030412001521 |  | 扣板灯 | 1.名称：扣板灯 2.型号、规格：15W 节能灯 3.安装形式：吸顶安装 4.含灯具光源、灯具附件、支架、补刷（喷）油漆等 5.其他：满足设计及规范要求 | 套 | 2
2 | 030412001522 |  | 明装筒灯 | 1.名称：明装筒灯 2.规格、型号：11W 节能灯 3.安装形式：吸顶安装 4.含灯具光源、灯具附件、支架、补刷（喷）油漆等 5.其他：满足设计及规范要求 | 套 | 6
3 | 030412001523 |  | 直径30CM吸顶灯 | 1.名称：直径30CM吸顶灯 2.型号、规格：详设计 3.安装形式：吸顶安装 4.含灯具光源、灯具附件、支架、补刷（喷）油漆等 5.其他：满足设计及规范要求 | 套 | 4
4 | 030412001524 |  | 直径45CM吸顶灯 | 1.名称：直径45CM吸顶灯 2.型号、规格：详设计 3.安装形式：吸顶安装 4.含灯具光源、灯具附件、支架、补刷（喷）油漆等 5.其他：满足设计及规范要求 | 套 | 6
5 | 030412001525 |  | 直径45CM吸顶灯（方形） | 1.名称：直径45CM吸顶灯（方 | 套 | 4
本页小计
注：为计取规费等的使用，可在表中增设其中：“定额人工费”。 表-08
分部分项工程量清单与计价表
工程名称： |  | 南方公司装修“高庐·尚玺”部分住宅解决异地员工住宿装修项目\建筑安装工程费\E【安装工程】 |  |  |  |  | 标段： |  |  | 第2页 共12页
序号 | 项目编码 |  | 项目名称 | 项目特征描述 | 计量 单位 | 工程量 |  | 金额（元）
[8 empty] | 综合单价 | 合价 |  | 其 中
暂估价
形） 2.型号、规格：详设计 3.安装形式：吸顶安装 4.含灯具光源、灯具附件、支架、补刷（喷）油漆等 5.其他：满足设计及规范要求
6 | 030412001526 |  | 80*50吸顶灯 | 1.名称：80*50吸顶灯 2.型号、规格：20W/T8 3.安装形式：吸顶安装 4.含灯具光源、灯具附件、支架、补刷（喷）油漆等 5.其他：满足设计及规范要求 | 套 | 2
7 | 030404035527 |  | 五孔插座 250V 10A | 1.名称：五孔插座 2.规格、型号：250V 10A 3.安装形式：暗装 4.其它：满足设计、规范、技术标准、招标文件、合同要求等 | 个 | 40
8 | 030404035528 |  | 五孔插座（防溅水） 250V 10A | 1.名称：五孔插座（防溅水） 2.规格、型号：250V 10A 3.安装形式：暗装 4.其它：满足设计、规范、技术标准、招标文件、合同要求等 | 个 | 16
9 | 030404035529 |  | 五孔插座空调暗插座 250V 16A | 1.名称：五孔插座空调暗插座 2.规格、型号：250V 16A 3.安装形式：暗装 4.其它：满足设计、规范、技术 | 个 | 8
本页小计
注：为计取规费等的使用，可在表中增设其中：“定额人工费”。 表-08
分部分项工程量清单与计价表
工程名称： |  | 南方公司装修“高庐·尚玺”部分住宅解决异地员工住宿装修项目\建筑安装工程费\E【安装工程】 |  |  |  |  | 标段： |  |  | 第3页 共12页
序号 | 项目编码 |  | 项目名称 | 项目特征描述 | 计量 单位 | 工程量 |  | 金额（元）
[8 empty] | 综合单价 | 合价 |  | 其 中
暂估价
标准、招标文件、合同要求等
10 | 030404035530 |  | 三孔带开关插座 250V 16A | 1.名称：三孔带开关插座 2.规格、型号：250V 16A 3.安装形式：暗装 4.其它：满足设计、规范、技术标准、招标文件、合同要求等 | 个 | 4
11 | 030502012531 |  | 电视插座 | 1.名称：电视插座 2.规格、型号：详设计 3.安装形式：暗装 4.其它：满足设计、规范、技术标准、招标文件、合同要求等 | 个 | 8
12 | 030502012532 |  | 数据网络插座 | 1.名称：数据网络插座 2.规格、型号：详设计 3.安装形式：暗装 4.其它：满足设计、规范、技术标准、招标文件、合同要求等 | 个 | 8
13 | 030404034533 |  | 单联单控开关 250V 10A | 1.名称：单联单控开关 2.规格、型号：250V 10A 3.安装方式：暗装 4.其它：满足设计、规范、技术标准、招标文件、合同要求等 | 个 | 6
14 | 030404034534 |  | 双联单控开关 250V 10A | 1.名称：双联单控开关 2.规格、型号：10A 250V 3.安装方式：暗装 4.材质：综合考虑 5.其他：满足设计及规范要求 | 个 | 6
本页小计
注：为计取规费等的使用，可在表中增设其中：“定额人工费”。 表-08
分部分项工程量清单与计价表
工程名称： |  | 南方公司装修“高庐·尚玺”部分住宅解决异地员工住宿装修项目\建筑安装工程费\E【安装工程】 |  |  |  |  | 标段： |  |  | 第4页 共12页
序号 | 项目编码 |  | 项目名称 | 项目特征描述 | 计量 单位 | 工程量 |  | 金额（元）
[8 empty] | 综合单价 | 合价 |  | 其 中
暂估价
15 | 030404034535 |  | 单联双控开关 250V 10A | 1.名称：单联双控开关 2.规格、型号：10A 250V 3.安装方式：暗装 4.材质：综合考虑 5.其他：满足设计及规范要求 | 个 | 2
16 | 030404034536 |  | 双联双控开关 250V 10A | 1.名称：双联双控开关 2.规格、型号：10A 250V 3.安装方式：暗装 4.材质：综合考虑 5.其他：满足设计及规范要求 | 个 | 8
17 | 030404034537 |  | 浴霸开关 | 1.名称：浴霸开关 2.规格、型号：详设计 3.安装方式：暗装 4.其它：满足设计、规范、技术标准、招标文件、合同要求等 | 个 | 4
18 | 030411001538 |  | 电气配管 PC25 | 1.名称：电气配管 2.材质：塑料 3.规格：PC25 4.配置形式：暗敷、明敷、叠合板内、吊顶内敷设综合考虑 5.管道防腐：详设计 6.预留孔洞、打孔洞，预留槽、剔槽及混凝土砂浆补孔洞、补槽 7.支架制作、安装；含管件、所有附件；接地（含跨接线），按规范要求刷漆及防火涂料 | m | 141.82
本页小计
注：为计取规费等的使用，可在表中增设其中：“定额人工费”。 表-08
分部分项工程量清单与计价表
工程名称： |  | 南方公司装修“高庐·尚玺”部分住宅解决异地员工住宿装修项目\建筑安装工程费\E【安装工程】 |  |  |  |  | 标段： |  |  | 第5页 共12页
序号 | 项目编码 |  | 项目名称 | 项目特征描述 | 计量 单位 | 工程量 |  | 金额（元）
[8 empty] | 综合单价 | 合价 |  | 其 中
暂估价
8.包含过接盒，过线盒白面板，穿引线 9.其他要求：满足设计、相关图集、标准及招标技术要求
19 | 030411001539 |  | 电气配管 PC20 | 1.名称：电气配管 2.材质：塑料 3.规格：PC20 4.配置形式：暗敷、明敷、叠合板内、吊顶内敷设综合考虑 5.管道防腐：详设计 6.预留孔洞、打孔洞，预留槽、剔槽及混凝土砂浆补孔洞、补槽 7.支架制作、安装；含管件、所有附件；接地（含跨接线），按规范要求刷漆及防火涂料 8.包含过接盒，过线盒白面板，穿引线 9.其他要求：满足设计、相关图集、标准及招标技术要求 | m | 304
20 | 030411004540 |  | 电气配线 BV-4mm2 | 1.名称：电气配线 2.规格、型号：BV-2.5mm2 3.配线形式及部位：室内、室外、穿管、桥架综合考虑 4.其他：满足设计、现行相关标准、验收规范、招标文件要求 | m | 394.56
21 | 030411004541 |  | 电气配线 BV-2.5mm2 | 1.名称：电气配线 | m | 834.74
本页小计
注：为计取规费等的使用，可在表中增设其中：“定额人工费”。 表-08
分部分项工程量清单与计价表
工程名称： |  | 南方公司装修“高庐·尚玺”部分住宅解决异地员工住宿装修项目\建筑安装工程费\E【安装工程】 |  |  |  |  | 标段： |  |  | 第6页 共12页
序号 | 项目编码 |  | 项目名称 | 项目特征描述 | 计量 单位 | 工程量 |  | 金额（元）
[8 empty] | 综合单价 | 合价 |  | 其 中
暂估价
2.规格、型号：BV-2.5mm2 3.配线形式及部位：室内、室外、穿管、桥架综合考虑 4.其他：满足设计、现行相关标准、验收规范、招标文件要求
22 | 030502005542 |  | 电气配线 Cat.5e UTP | 1.名称 ：电气配线 2.规格：Cat.5e UTP 3.配线形式及部位：室内、室外、穿管、桥架综合考虑 4.其他：满足设计、现行相关标准、验收规范、招标文件要求 | m | 69.16
23 | 030502005543 |  | 电气配线 SYWV-75-5 | 1.名称：电气配线 2.型号、规格：SYWV-75-5 3.配线形式及部位：室内、室外、穿管、桥架综合考虑 4.其他：满足设计、现行相关标准、验收规范、招标文件要求 | m | 74.62
24 | 030411006544 |  | 接线盒 | 1.名称：接线盒 2.规格、型号：详设计 3.安装方式：暗装 4.其他：不含配管接线盒，其他满足设计及规范要求 | 个 | 134
25 | 030502019545 |  | 双绞线缆测试 | 1.名称：双绞线缆测试 2.其他：投标人应充分考虑满足招标文件、《技术标准及要求》、满足设计规范、合同的要求 | 链路 | 16
本页小计
注：为计取规费等的使用，可在表中增设其中：“定额人工费”。 表-08
分部分项工程量清单与计价表
工程名称： |  | 南方公司装修“高庐·尚玺”部分住宅解决异地员工住宿装修项目\建筑安装工程费\E【安装工程】 |  |  |  |  | 标段： |  |  | 第7页 共12页
序号 | 项目编码 |  | 项目名称 | 项目特征描述 | 计量 单位 | 工程量 |  | 金额（元）
[8 empty] | 综合单价 | 合价 |  | 其 中
暂估价
分部小计
给排水工程
26 | 031001006546 |  | PP-R给水塑料管 DN25 | 1.安装部位：室内 2.介质：冷水 3.材质、规格：PP-R给水管 DN25，1.0MPa(S5系列) 4.连接形式：承插式电热熔连接 5.附件及数量：包含管道及管件的制作安装工作 6.管道压力试验、消毒：满足设计要求 7.其他：剔槽综合考虑，未尽事宜满足设计及相关规范要求 | m | 2.7
27 | 031001006547 |  | PP-R给水塑料管 DN20 | 1.安装部位：室内 2.介质：冷水 3.材质、规格：PP-R给水管 DN20，1.0MPa(S5系列) 4.连接形式：承插式电热熔连接 5.附件及数量：包含管道及管件的制作安装工作 6.管道压力试验、消毒：满足设计要求 7.其他：剔槽综合考虑，未尽事宜满足设计及相关规范要求 | m | 36.24
28 | 031001006548 |  | PP-R给水塑料管 DN15 | 1.安装部位：室内 2.介质：冷水 | m | 26.18
本页小计
注：为计取规费等的使用，可在表中增设其中：“定额人工费”。 表-08
分部分项工程量清单与计价表
工程名称： |  | 南方公司装修“高庐·尚玺”部分住宅解决异地员工住宿装修项目\建筑安装工程费\E【安装工程】 |  |  |  |  | 标段： |  |  | 第8页 共12页
序号 | 项目编码 |  | 项目名称 | 项目特征描述 | 计量 单位 | 工程量 |  | 金额（元）
[8 empty] | 综合单价 | 合价 |  | 其 中
暂估价
3.材质、规格：PP-R给水管 DN15，1.0MPa(S5系列) 4.连接形式：承插式电热熔连接 5.附件及数量：包含管道及管件的制作安装工作 6.管道压力试验、消毒：满足设计要求 7.其他：剔槽综合考虑，未尽事宜满足设计及相关规范要求
29 | 031001006549 |  | PP-R热水塑料管 DN20 | 1.安装部位：室内 2.介质：热水 3.材质、规格：PP-R给水管 DN20，2.0MPa(S2.5系列) 4.连接形式：承插式电热熔连接 5.附件及数量：包含管道及管件的制作安装工作 6.管道压力试验、消毒：满足设计要求 7.其他：剔槽综合考虑，未尽事宜满足设计及相关规范要求 | m | 33.48
30 | 031001006550 |  | PP-R热水塑料管 DN15 | 1.安装部位：室内 2.介质：热水 3.材质、规格：PP-R给水管 DN15，2.0MPa(S2.5系列) 4.连接形式：承插式电热熔连接 5.附件及数量：包含管道及管件的制作安装工作 | m | 22.16
本页小计
注：为计取规费等的使用，可在表中增设其中：“定额人工费”。 表-08
分部分项工程量清单与计价表
工程名称： |  | 南方公司装修“高庐·尚玺”部分住宅解决异地员工住宿装修项目\建筑安装工程费\E【安装工程】 |  |  |  |  | 标段： |  |  | 第9页 共12页
序号 | 项目编码 |  | 项目名称 | 项目特征描述 | 计量 单位 | 工程量 |  | 金额（元）
[8 empty] | 综合单价 | 合价 |  | 其 中
暂估价
6.管道压力试验、消毒：满足设计要求 7.其他：剔槽综合考虑，未尽事宜满足设计及相关规范要求
31 | 031001006551 |  | 加厚型UPVC实壁排水管 DN100 | 1.名称：加厚型UPVC实壁排水管 2.介质：排水 3.材质、规格：DN100 4.连接形式：粘接 5.压力试验及吹、洗设计要求：满足《建筑给水排水及采暖工程施工质量验收规范》GB50242-2002相关规定 6.含通气帽 7.其它：满足设计及规范要求 | m | 9
32 | 031001006552 |  | 加厚型UPVC实壁排水管 DN75 | 1.名称：加厚型UPVC实壁排水管 2.介质：排水 3.材质、规格：DN75 4.连接形式：粘接 5.压力试验及吹、洗设计要求：满足《建筑给水排水及采暖工程施工质量验收规范》GB50242-2002相关规定 6.含通气帽 7.其它：满足设计及规范要求 | m | 11.14
本页小计
注：为计取规费等的使用，可在表中增设其中：“定额人工费”。 表-08
分部分项工程量清单与计价表
工程名称： |  | 南方公司装修“高庐·尚玺”部分住宅解决异地员工住宿装修项目\建筑安装工程费\E【安装工程】 |  |  |  |  | 标段： |  |  | 第10页 共12页
序号 | 项目编码 |  | 项目名称 | 项目特征描述 | 计量 单位 | 工程量 |  | 金额（元）
[8 empty] | 综合单价 | 合价 |  | 其 中
暂估价
33 | 031001006553 |  | 加厚型UPVC实壁排水管 DN50 | 1.名称：加厚型UPVC实壁排水管 2.介质：排水 3.材质、规格：DN75 4.连接形式：粘接 5.压力试验及吹、洗设计要求：满足《建筑给水排水及采暖工程施工质量验收规范》GB50242-2002相关规定 6.含通气帽 7.其它：满足设计及规范要求 | m | 4.64
34 | 030404033554 |  | 浴霸 | 1.名称：浴霸 2.规格、型号：详设计 3.安装形式：吸顶安装 4.其它：满足设计、规范、技术标准、招标文件、合同要求等 | 台 | 4
35 | 031004006555 |  | 蹲便器 | 1.名称：蹲便器 2.组装形式：成套 3.附件名称、数量：含角阀、金属软管、存水弯等给排水附件和五金配件 | 组 | 4
36 | 031004010556 |  | 淋浴器 | 1.名称：淋浴器 2.组装形式：成套 3.附件名称、数量：含角阀、金属软管、存水弯等给排水附件和五金配件 | 套 | 4
本页小计
注：为计取规费等的使用，可在表中增设其中：“定额人工费”。 表-08
分部分项工程量清单与计价表
工程名称： |  | 南方公司装修“高庐·尚玺”部分住宅解决异地员工住宿装修项目\建筑安装工程费\E【安装工程】 |  |  |  |  | 标段： |  |  | 第11页 共12页
序号 | 项目编码 |  | 项目名称 | 项目特征描述 | 计量 单位 | 工程量 |  | 金额（元）
[8 empty] | 综合单价 | 合价 |  | 其 中
暂估价
37 | 031004003557 |  | 洗脸盆 | 1.名称：洗脸盆 2.组装形式：成套 3.附件名称、数量：含水龙头、角阀、金属软管、存水弯等给排水附件和五金配件 | 组 | 4
38 | 031004003558 |  | 厨房洗涤盆 | 1.名称：厨房洗涤盆 2.组装形式：成套 3.附件名称、数量：含水龙头、角阀、金属软管、存水弯等给排水附件和五金配件 | 组 | 2
39 | 031004004559 |  | 拖布池 | 1.名称：拖布池 2.组装形式：成套 3.附件名称、数量：含水龙头、角阀、金属软管、存水弯等给排水附件和五金配件 | 组 | 2
40 | 031004014560 |  | 地漏 DN50 | 1.名称：地漏 2.材质：详设计 3.型号、规格：DN50 4.安装方式：埋地安装 | 个 | 10
41 | 031004014561 |  | 洗衣机地漏 DN50 | 1.名称：洗衣机地漏 2.材质：塑料 3.型号、规格：DN50 4.安装方式：埋地安装 | 个 | 2
42 | 031002003562 |  | 刚性防水套管 DN100 | 1.名称、类型：刚性防水套管 2.材质：焊接钢管 3.规格：DN100 | 个 | 6
本页小计
注：为计取规费等的使用，可在表中增设其中：“定额人工费”。 表-08
分部分项工程量清单与计价表
工程名称： |  | 南方公司装修“高庐·尚玺”部分住宅解决异地员工住宿装修项目\建筑安装工程费\E【安装工程】 |  |  |  |  | 标段： |  |  | 第12页 共12页
序号 | 项目编码 |  | 项目名称 | 项目特征描述 | 计量 单位 | 工程量 |  | 金额（元）
[8 empty] | 综合单价 | 合价 |  | 其 中
暂估价
4.其他要求：满足设计、相关图集、标准及招标文件技术要求等
分部小计
本页小计
合 计
注：为计取规费等的使用，可在表中增设其中：“定额人工费”。 表-08

## F.4 总价措施项目清单计价表(表-11)【E‖安装工程】
总价措施项目清单计价表
工程名称： |  | 南方公司装修“高庐·尚玺”部分住宅解决异地员工住宿装修项目\建筑安装工程费\E【安装工程】 |  |  | 标段：
序 号 | 项目编码 |  | 项目名称 | 计算基础 | 费率 （%） | 金额 （元） | 备注
1 | 031302001563 |  | 安全文明施工费
1.1 | ① |  | 环境保护费 | 分部分项工程及单价措施项目(定额人工费+定额机械费) | 0.55
1.2 | ② |  | 文明施工费 | 分部分项工程及单价措施项目(定额人工费+定额机械费) | 2.3
1.3 | ③ |  | 安全施工费 | 分部分项工程及单价措施项目(定额人工费+定额机械费) | 3.95
1.4 | ④ |  | 临时设施费 | 分部分项工程及单价措施项目(定额人工费+定额机械费) | 3
2 | 031302002564 |  | 夜间施工增加费
3 | 031302003565 |  | 非夜间施工增加
4 | 031302004566 |  | 二次搬运费
5 | 031302005567 |  | 冬雨季施工增加费
6 | 031302006568 |  | 已完工程及设备保护费
7 | 031302008569 |  | 工程定位复测费
合 计
编制人（造价人员）： |  |  |  |  | 复核人（造价工程师）：
注:1“计算基础”中安全文明施工费可为“定额基价”、“定额人工费”或“定额人工费+定额机械费”，其他项目可为“定额人工费”或“定额人工费+定额机械费”。 2 按施工方案计算的措施费，若无“计算基础”和“费率”的数值，也可只填“金额”数值，但应在备注栏说明施工方案出处或计算方法。
表-11

## H 规费、税金项目清单计价表(表-13)【E‖安装工程】
规费、税金项目计价表
工程名称： | 南方公司装修“高庐·尚玺”部分住宅解决异地员工住宿装修项目\建筑安装工程费\E【安装工程】 |  | 标段： |  | 第1页 共1页
序号 | 项目名称 | 计算基础 | 计算基数 | 计算费率（％） | 金额(元)
1 | 规费 | 分部分项定额人工费+单价措施项目定额人工费
2 | 销项增值税额 | 分部分项工程费+措施项目费+其他项目费+规费+按实计算费用+创优质工程奖补偿奖励费-按规定不计税的工程设备金额-除税甲供材料（设备）费
3 | 附加税 | 分部分项工程费+措施项目费+其他项目费+规费+按实计算费用+创优质工程奖补偿奖励费-按规定不计税的工程设备金额-除税甲供材料（设备）费
合计
编制人（造价人员）： 复核人（造价工程师）：
表-13